## Локальная смета
| СОГЛАСОВАНО: | [11 empty] | УТВЕРЖДАЮ:
| _____________________________ | [11 empty] | __________________________
| " _____ " ________________ 200_ г. | [11 empty] | "____" ______________200_ г.
Снос домов
(наименование стройки)
ЛОКАЛЬНЫЙ СМЕТНЫЙ РАСЧЕТ №
(локальная смета)
|  | на | Энгельса,22, Дзержинский район
(наименование работ и затрат, наименование объекта)
Основание:
|  |  | Сметная стоимость строительных работ _______________________________________________________________________________________________ | [5 empty] | ___________________________570539,86 |  | руб.
|  |  | Средства на оплату труда _______________________________________________________________________________________________ | [5 empty] | ___________________________97123,28 |  | руб.
|  |  | Сметная трудоемкость _______________________________________________________________________________________________ | [5 empty] | _______________________________________________________________________________________________759,63 |  | чел.час
Составлен(а) в текущих (прогнозных) ценах по состоянию на _______200_ г.
№ пп | Обоснование | Наименование | Ед. изм. | Кол. | Стоимость единицы, руб. |  |  |  | Общая стоимость, руб. |  |  |  | Т/з осн. раб.на ед. | Т/з осн. раб. Всего | Т/з мех. на ед. | Т/з мех. Всего
[5 empty] | Всего | В том числе |  |  | Всего | В том числе
[6 empty] | Осн.З/п | Эк.Маш | З/пМех |  | Осн.З/п | Эк.Маш | З/пМех
1 | 2 | 3 | 4 | 5 | 6 | 7 | 8 | 9 | 10 | 11 | 12 | 13 | 14 | 15 | 16 | 17
Раздел 1. Демонтажные работы
1 | ТЕР46-06-009-03 | Разборка зданий методом обрушения деревянных жилых домов и прочих отапливаемых зданий | 100 м3 строительного объема, включая подвал | 22.62 | 1701.45 | 188.45 | 1513 | 194.41 | 38486.8 | 4262.74 | 34224.06 | 4397.55 | 15.51 | 350.84 | 12.37 | 279.81
2 | ТЕР46-06-002-03 | Разборка надземной части тесовых сараев без сохранения годных материалов | 10 м2 площади застройки | 26.76 | 159.14 | 159.14 |  |  | 4258.59 | 4258.59 |  |  | 13.96 | 373.57
3 | ТЕРр68-26-02 | Разборка деревянных заборов: штакетных | 100 м2 забора | 0.66 | 619.51 | 619.51 |  |  | 408.88 | 408.88 |  |  | 53.36 | 35.22
4 | ТЕР01-02-027-02 | Планировка площадей механизированным способом, группа грунтов: 2 | 1000 м2 спланированной площади | 0.7 | 153.03 |  | 153.03 | 19.07 | 107.12 |  | 107.12 | 13.35 |  |  | 1.1 | 0.77
Раздел 2. Вывоз мусора
5 | СЦП3-3-30-1 | Перевозка навалочных грузов автомобилями-самосвалами (работающими вне карьеров), расстояние перевозки 30 км: класс груза 1 | 1 т | 546.7 | 25.28 |  |  |  | 13820.58
6 | СЦП1-3-26 | Погрузочные работы при автомобильных перевозках: Мусор строительный | за т груза | 546.7 | 1.78 |  |  |  | 973.13
Итого прямые затраты по смете в ценах 2001г. | [8 empty] | 58055.1 | 8930.21 | 34331.18 | 4410.9 |  | 759.63 |  | 280.58
Итого прямые затраты по смете с учетом коэффициентов к итогам | [8 empty] | 280101.68 | 65011.93 | 128398.61 | 32111.35 |  | 759.63 |  | 280.58
В том числе, справочно:
ОЗП=7,28; ЭМ=3,74; ЗПМ=7,28; МАТ=3,98 (Поз. 1-4) | [8 empty] | 150149.15 | 56081.72 | 94067.43 | 27700.45
ПЗ=5,86 (Поз. 5-6) | [8 empty] | 71897.43
Накладные расходы | [8 empty] | 90498.16
Сметная прибыль | [8 empty] | 57782.59
Итоги по смете:
Работы по реконструкции зданий и сооружений (усиление и замена существующих конструкций, разборка и возведение отдельных конструктивных элементов) | [8 empty] | 333515.09 |  |  |  |  | 724.41 |  | 279.81
Благоустройство (ремонтно-строительные) | [8 empty] | 7672.61 |  |  |  |  | 35.22
Земляные работы, выполняемые по другим видам работ (подготовительным, сопутствующим, укрепительным) | [8 empty] | 503.59 | [6 empty] | 0.77
Перевозка грузов автомобильным транспортом | [8 empty] | 80988.6
Погрузо-разгрузочные работы при автомобильных перевозках | [8 empty] | 5702.54
Итого | [8 empty] | 428382.43 |  |  |  |  | 759.63 |  | 280.58
В том числе:
Машины и механизмы | [8 empty] | 128398.61
ФОТ | [8 empty] | 97123.28
Накладные расходы | [8 empty] | 90498.16
Сметная прибыль | [8 empty] | 57782.59
Стоимость утилизации мусора на городском полигоне (1 талон - 6м3 - 823,40/1,18*79шт.) | [8 empty] | 55125.93
Итого с учетом доп. затрат в тек ценах | [8 empty] | 483508.36
НДС 18% | [8 empty] | 87031.5
ВСЕГО по смете | [8 empty] | 570539.86 |  |  |  |  | 759.63 |  | 280.58
Составил __________________ И.А. Сивакова
Проверил