## Локальная смета
| СОГЛАСОВАНО: | [11 empty] | УТВЕРЖДАЮ:
| _____________________________ | [11 empty] | __________________________
| " _____ " ________________ 200_ г. | [11 empty] | "____" ______________200_ г.
Снос домов
(наименование стройки)
ЛОКАЛЬНЫЙ СМЕТНЫЙ РАСЧЕТ №
(локальная смета)
|  | на | Волховская,20, Орджоникидзевский район
(наименование работ и затрат, наименование объекта)
Основание:
|  |  | Сметная стоимость строительных работ _______________________________________________________________________________________________ | [5 empty] | ___________________________420649,24 |  | руб.
|  |  | Средства на оплату труда _______________________________________________________________________________________________ | [5 empty] | ___________________________69077,3 |  | руб.
|  |  | Сметная трудоемкость _______________________________________________________________________________________________ | [5 empty] | _______________________________________________________________________________________________512,26 |  | чел.час
Составлен(а) в текущих (прогнозных) ценах по состоянию на _______200_ г.
№ пп | Обоснование | Наименование | Ед. изм. | Кол. | Стоимость единицы, руб. |  |  |  | Общая стоимость, руб. |  |  |  | Т/з осн. раб.на ед. | Т/з осн. раб. Всего | Т/з мех. на ед. | Т/з мех. Всего
[5 empty] | Всего | В том числе |  |  | Всего | В том числе
[6 empty] | Осн.З/п | Эк.Маш | З/пМех |  | Осн.З/п | Эк.Маш | З/пМех
1 | 2 | 3 | 4 | 5 | 6 | 7 | 8 | 9 | 10 | 11 | 12 | 13 | 14 | 15 | 16 | 17
Раздел 1. Демонтажные работы
1 | ТЕР46-06-009-03 | Разборка зданий методом обрушения деревянных жилых домов и прочих отапливаемых зданий | 100 м3 строительного объема, включая подвал | 17.59 | 1701.45 | 188.45 | 1513 | 194.41 | 29928.51 | 3314.84 | 26613.67 | 3419.67 | 15.51 | 272.82 | 12.37 | 217.59
2 | ТЕР46-06-002-03 | Разборка надземной части тесовых сараев без сохранения годных материалов | 10 м2 площади застройки | 12.03 | 159.14 | 159.14 |  |  | 1914.45 | 1914.45 |  |  | 13.96 | 167.94
3 | ТЕРр68-26-02 | Разборка деревянных заборов: штакетных | 100 м2 забора | 1.34 | 619.51 | 619.51 |  |  | 830.14 | 830.14 |  |  | 53.36 | 71.5
4 | ТЕР01-02-027-02 | Планировка площадей механизированным способом, группа грунтов: 2 | 1000 м2 спланированной площади | 0.5 | 153.03 |  | 153.03 | 19.07 | 76.52 |  | 76.52 | 9.54 |  |  | 1.1 | 0.55
Раздел 2. Вывоз мусора
5 | СЦП1-3-26 | Погрузочные работы при автомобильных перевозках: Мусор строительный | за т груза | 405.6 | 1.78 |  |  |  | 721.97
6 | СЦП3-3-30-1 | Перевозка навалочных грузов автомобилями-самосвалами (работающими вне карьеров), расстояние перевозки 30 км: класс груза 1 | 1 т | 405.6 | 25.28 |  |  |  | 10253.57
Итого прямые затраты по смете в ценах 2001г. | [8 empty] | 43725.16 | 6059.43 | 26690.19 | 3429.21 |  | 512.26 |  | 218.14
Итого прямые затраты по смете с учетом коэффициентов к итогам | [8 empty] | 208250.62 | 44112.65 | 99821.31 | 24964.65 |  | 512.26 |  | 218.14
В том числе, справочно:
ОЗП=7,28; ЭМ=3,74; ЗПМ=7,28; МАТ=3,98 (Поз. 1-4) | [8 empty] | 111184.34 | 38053.22 | 73131.12 | 21535.44
ПЗ=5,86 (Поз. 5-6) | [8 empty] | 53341.12
Накладные расходы | [8 empty] | 64549.75
Сметная прибыль | [8 empty] | 41116.45
Итоги по смете:
Работы по реконструкции зданий и сооружений (усиление и замена существующих конструкций, разборка и возведение отдельных конструктивных элементов) | [8 empty] | 233662.9 |  |  |  |  | 440.76 |  | 217.59
Благоустройство (ремонтно-строительные) | [8 empty] | 15577.52 |  |  |  |  | 71.5
Земляные работы, выполняемые по другим видам работ (подготовительным, сопутствующим, укрепительным) | [8 empty] | 359.74 | [6 empty] | 0.55
Погрузо-разгрузочные работы при автомобильных перевозках | [8 empty] | 4230.74
Перевозка грузов автомобильным транспортом | [8 empty] | 60085.92
Итого | [8 empty] | 313916.82 |  |  |  |  | 512.26 |  | 218.14
В том числе:
Машины и механизмы | [8 empty] | 99821.31
ФОТ | [8 empty] | 69077.3
Накладные расходы | [8 empty] | 64549.75
Сметная прибыль | [8 empty] | 41116.45
Стоимость утилизации мусора на городском полигоне 1 талон - 6 м3 - 823,40/1,18*61) | [8 empty] | 42565.59
Итого с учетом доп. затрат в тек ценах | [8 empty] | 356482.41
НДС 18% | [8 empty] | 64166.83
ВСЕГО по смете | [8 empty] | 420649.24 |  |  |  |  | 512.26 |  | 218.14
Составил ________________ И.А. Сивакова
Проверил