## Локальная смета
| СОГЛАСОВАНО: | [11 empty] | УТВЕРЖДАЮ:
| _____________________________ | [11 empty] | __________________________
| " _____ " ________________ 200_ г. | [11 empty] | "____" ______________200_ г.
Снос домов
(наименование стройки)
ЛОКАЛЬНЫЙ СМЕТНЫЙ РАСЧЕТ №
(локальная смета)
|  | на | Боровая, 11, Дзержинский район
(наименование работ и затрат, наименование объекта)
Основание:
|  |  | Сметная стоимость строительных работ _______________________________________________________________________________________________ | [5 empty] | ___________________________388620,13 |  | руб.
|  |  | Средства на оплату труда _______________________________________________________________________________________________ | [5 empty] | ___________________________73863,02 |  | руб.
|  |  | Сметная трудоемкость _______________________________________________________________________________________________ | [5 empty] | _______________________________________________________________________________________________645,3 |  | чел.час
Составлен(а) в текущих (прогнозных) ценах по состоянию на _______200_ г.
№ пп | Обоснование | Наименование | Ед. изм. | Кол. | Стоимость единицы, руб. |  |  |  | Общая стоимость, руб. |  |  |  | Т/з осн. раб.на ед. | Т/з осн. раб. Всего | Т/з мех. на ед. | Т/з мех. Всего
[5 empty] | Всего | В том числе |  |  | Всего | В том числе
[6 empty] | Осн.З/п | Эк.Маш | З/пМех |  | Осн.З/п | Эк.Маш | З/пМех
1 | 2 | 3 | 4 | 5 | 6 | 7 | 8 | 9 | 10 | 11 | 12 | 13 | 14 | 15 | 16 | 17
Раздел 1. Демонтажные работы
1 | ТЕР46-06-009-03 | Разборка зданий методом обрушения деревянных жилых домов и прочих отапливаемых зданий | 100 м3 строительного объема, включая подвал | 13.07 | 1701.45 | 188.45 | 1513 | 194.41 | 22237.95 | 2463.04 | 19774.91 | 2540.94 | 15.51 | 202.72 | 12.37 | 161.68
2 | ТЕР46-06-002-03 | Разборка надземной части тесовых сараев без сохранения годных материалов | 10 м2 площади застройки | 0.36 | 159.14 | 159.14 |  |  | 57.29 | 57.29 |  |  | 13.96 | 5.03
3 | ТЕРр68-26-02 | Разборка деревянных заборов: штакетных | 100 м2 забора | 8.2 | 619.51 | 619.51 |  |  | 5079.98 | 5079.98 |  |  | 53.36 | 437.55
4 | ТЕР01-02-027-02 | Планировка площадей механизированным способом, группа грунтов: 2 | 1000 м2 спланированной площади | 0.25 | 153.03 |  | 153.03 | 19.07 | 38.26 |  | 38.26 | 4.77 |  |  | 1.1 | 0.28
Раздел 2. Вывоз мусора
5 | СЦП3-3-30-1 | Перевозка навалочных грузов автомобилями-самосвалами (работающими вне карьеров), расстояние перевозки 30 км: класс груза 1 | 1 т | 335.6 | 25.28 |  |  |  | 8483.97
6 | СЦП1-3-26 | Погрузочные работы при автомобильных перевозках: Мусор строительный | за т груза | 335.6 | 1.78 |  |  |  | 597.37
Итого прямые затраты по смете в ценах 2001г. | [8 empty] | 36494.82 | 7600.31 | 19813.17 | 2545.71 |  | 645.3 |  | 161.96
Итого прямые затраты по смете с учетом коэффициентов к итогам | [8 empty] | 182648.15 | 55330.25 | 74101.25 | 18532.77 |  | 645.3 |  | 161.96
В том числе, справочно:
ОЗП=7,28; ЭМ=3,74; ЗПМ=7,28; МАТ=3,98 (Поз. 1-4) | [8 empty] | 102018.02 | 47729.95 | 54288.09 | 15987.06
ПЗ=5,86 (Поз. 5-6) | [8 empty] | 44135.31
Накладные расходы | [8 empty] | 70466.28
Сметная прибыль | [8 empty] | 44126.02
Итоги по смете:
Работы по реконструкции зданий и сооружений (усиление и замена существующих конструкций, разборка и возведение отдельных конструктивных элементов) | [8 empty] | 148518.47 |  |  |  |  | 207.75 |  | 161.68
Благоустройство (ремонтно-строительные) | [8 empty] | 95325.45 |  |  |  |  | 437.55
Земляные работы, выполняемые по другим видам работ (подготовительным, сопутствующим, укрепительным) | [8 empty] | 179.88 | [6 empty] | 0.28
Перевозка грузов автомобильным транспортом | [8 empty] | 49716.06
Погрузо-разгрузочные работы при автомобильных перевозках | [8 empty] | 3500.59
Итого | [8 empty] | 297240.45 |  |  |  |  | 645.3 |  | 161.96
В том числе:
Машины и механизмы | [8 empty] | 74101.25
ФОТ | [8 empty] | 73863.02
Накладные расходы | [8 empty] | 70466.28
Сметная прибыль | [8 empty] | 44126.02
Стоимость утилизации мусора на городском полигоне (1 талон - 6м3 - 823,40/1,18*46 шт.) | [8 empty] | 32098.64
Итого с учетом доп. затрат в тек ценах | [8 empty] | 329339.09
НДС 18% | [8 empty] | 59281.04
ВСЕГО по смете | [8 empty] | 388620.13 |  |  |  |  | 645.3 |  | 161.96
Составил __________________ И.А. Сивакова
Проверил