## Локальная смета
| СОГЛАСОВАНО: | [11 empty] | УТВЕРЖДАЮ:
| _____________________________ | [11 empty] | __________________________
| " _____ " ________________ 200_ г. | [11 empty] | "____" ______________200_ г.
Снос домов
(наименование стройки)
ЛОКАЛЬНЫЙ СМЕТНЫЙ РАСЧЕТ №
(локальная смета)
|  | на | Чернышевского,8а, Свердловский район
(наименование работ и затрат, наименование объекта)
Основание:
|  |  | Сметная стоимость строительных работ _______________________________________________________________________________________________ | [5 empty] | ___________________________278053,94 |  | руб.
|  |  | Средства на оплату труда _______________________________________________________________________________________________ | [5 empty] | ___________________________43035,65 |  | руб.
|  |  | Сметная трудоемкость _______________________________________________________________________________________________ | [5 empty] | _______________________________________________________________________________________________346,94 |  | чел.час
Составлен(а) в текущих (прогнозных) ценах по состоянию на _______200_ г.
№ пп | Обоснование | Наименование | Ед. изм. | Кол. | Стоимость единицы, руб. |  |  |  | Общая стоимость, руб. |  |  |  | Т/з осн. раб.на ед. | Т/з осн. раб. Всего | Т/з мех. на ед. | Т/з мех. Всего
[5 empty] | Всего | В том числе |  |  | Всего | В том числе
[6 empty] | Осн.З/п | Эк.Маш | З/пМех |  | Осн.З/п | Эк.Маш | З/пМех
1 | 2 | 3 | 4 | 5 | 6 | 7 | 8 | 9 | 10 | 11 | 12 | 13 | 14 | 15 | 16 | 17
Раздел 1. Демонтажные работы
1 | ТЕР46-06-009-03 | Разборка зданий методом обрушения деревянных жилых домов и прочих отапливаемых зданий | 100 м3 строительного объема, включая подвал | 9.45 | 1701.45 | 188.45 | 1513 | 194.41 | 16078.7 | 1780.85 | 14297.85 | 1837.17 | 15.51 | 146.57 | 12.37 | 116.9
2 | ТЕР46-06-002-03 | Разборка надземной части тесовых сараев без сохранения годных материалов | 10 м2 площади застройки | 13.13 | 159.14 | 159.14 |  |  | 2089.51 | 2089.51 |  |  | 13.96 | 183.29
3 | ТЕРр68-26-02 | Разборка деревянных заборов: штакетных | 100 м2 забора | 0.32 | 619.51 | 619.51 |  |  | 198.24 | 198.24 |  |  | 53.36 | 17.08
4 | ТЕР01-02-027-02 | Планировка площадей механизированным способом, группа грунтов: 2 | 1000 м2 спланированной площади | 0.3 | 153.03 |  | 153.03 | 19.07 | 45.91 |  | 45.91 | 5.72 |  |  | 1.1 | 0.33
Раздел 2. Вывоз мусора
5 | СЦП3-3-30-1 | Перевозка навалочных грузов автомобилями-самосвалами (работающими вне карьеров), расстояние перевозки 30 км: класс груза 1 | 1 т | 348.5 | 25.28 |  |  |  | 8810.08
6 | СЦП1-3-26 | Погрузочные работы при автомобильных перевозках: Мусор строительный | за т груза | 348.5 | 1.78 |  |  |  | 620.33
Итого прямые затраты по смете в ценах 2001г. | [8 empty] | 27842.77 | 4068.6 | 14343.76 | 1842.89 |  | 346.94 |  | 117.23
Итого прямые затраты по смете с учетом коэффициентов к итогам | [8 empty] | 138527.27 | 29619.41 | 53645.66 | 13416.24 |  | 346.94 |  | 117.23
В том числе, справочно:
ОЗП=7,28; ЭМ=3,74; ЗПМ=7,28; МАТ=3,98 (Поз. 1-4) | [8 empty] | 64852.71 | 25550.81 | 39301.9 | 11573.35
ПЗ=5,86 (Поз. 5-6) | [8 empty] | 45831.79
Накладные расходы | [8 empty] | 40106.23
Сметная прибыль | [8 empty] | 25604.58
Итоги по смете:
Работы по реконструкции зданий и сооружений (усиление и замена существующих конструкций, разборка и возведение отдельных конструктивных элементов) | [8 empty] | 145040.11 |  |  |  |  | 329.86 |  | 116.9
Благоустройство (ремонтно-строительные) | [8 empty] | 3719.96 |  |  |  |  | 17.08
Земляные работы, выполняемые по другим видам работ (подготовительным, сопутствующим, укрепительным) | [8 empty] | 215.81 | [6 empty] | 0.33
Перевозка грузов автомобильным транспортом | [8 empty] | 51627.07
Погрузо-разгрузочные работы при автомобильных перевозках | [8 empty] | 3635.13
Итого | [8 empty] | 204238.08 |  |  |  |  | 346.94 |  | 117.23
В том числе:
Машины и механизмы | [8 empty] | 53645.66
ФОТ | [8 empty] | 43035.65
Накладные расходы | [8 empty] | 40106.23
Сметная прибыль | [8 empty] | 25604.58
Стоимость утилизации мусора на городском полигоне (1 талон - 6м3 - 823,40/1,18*45 шт.) | [8 empty] | 31400.85
Итого с учетом доп. затрат в тек ценах | [8 empty] | 235638.93
НДС 18% | [8 empty] | 42415.01
ВСЕГО по смете | [8 empty] | 278053.94 |  |  |  |  | 346.94 |  | 117.23
Составил __________________ И.А. Сивакова
Проверил