## Локальная смета
| СОГЛАСОВАНО: | [11 empty] | УТВЕРЖДАЮ:
| _____________________________ | [11 empty] | __________________________
| " _____ " ________________ 200_ г. | [11 empty] | "____" ______________200_ г.
Снос домов
(наименование стройки)
ЛОКАЛЬНЫЙ СМЕТНЫЙ РАСЧЕТ №
(локальная смета)
|  | на | Герцена,4а, Дзержинский район
(наименование работ и затрат, наименование объекта)
Основание:
|  |  | Сметная стоимость строительных работ _______________________________________________________________________________________________ | [5 empty] | ___________________________960381,07 |  | руб.
|  |  | Средства на оплату труда _______________________________________________________________________________________________ | [5 empty] | ___________________________144415,18 |  | руб.
|  |  | Сметная трудоемкость _______________________________________________________________________________________________ | [5 empty] | _______________________________________________________________________________________________722,15 |  | чел.час
Составлен(а) в текущих (прогнозных) ценах по состоянию на _______200_ г.
№ пп | Обоснование | Наименование | Ед. изм. | Кол. | Стоимость единицы, руб. |  |  |  | Общая стоимость, руб. |  |  |  | Т/з осн. раб.на ед. | Т/з осн. раб. Всего | Т/з мех. на ед. | Т/з мех. Всего
[5 empty] | Всего | В том числе |  |  | Всего | В том числе
[6 empty] | Осн.З/п | Эк.Маш | З/пМех |  | Осн.З/п | Эк.Маш | З/пМех
1 | 2 | 3 | 4 | 5 | 6 | 7 | 8 | 9 | 10 | 11 | 12 | 13 | 14 | 15 | 16 | 17
Раздел 1. Демонтажные работы
1 | ТЕР46-06-009-01 | Разборка зданий методом обрушения шлакоблочных отапливаемых(прим.) | 100 м3 строительного объема, включая подвал | 21.99 | 4289.69 | 399.01 | 3890.68 | 502.79 | 94330.28 | 8774.23 | 85556.05 | 11056.35 | 32.84 | 722.15 | 31.54 | 693.56
2 | ТЕР01-02-027-02 | Планировка площадей механизированным способом, группа грунтов: 2 | 1000 м2 спланированной площади | 0.35 | 153.03 |  | 153.03 | 19.07 | 53.56 |  | 53.56 | 6.67 |  |  | 1.1 | 0.39
Раздел 2. Вывоз мусора
3 | СЦП3-3-30-1 | Перевозка навалочных грузов автомобилями-самосвалами (работающими вне карьеров), расстояние перевозки 30 км: класс груза 1 | 1 т | 885.7 | 25.28 |  |  |  | 22390.5
4 | СЦП1-3-26 | Погрузочные работы при автомобильных перевозках: Мусор строительный | за т груза | 885.7 | 1.78 |  |  |  | 1576.55
Итого прямые затраты по смете в ценах 2001г. | [8 empty] | 118350.89 | 8774.23 | 85609.61 | 11063.02 |  | 722.15 |  | 693.95
Итого прямые затраты по смете с учетом коэффициентов к итогам | [8 empty] | 524503.24 | 63876.39 | 320179.94 | 80538.79 |  | 722.15 |  | 693.95
В том числе, справочно:
ОЗП=7,28; ЭМ=3,74; ЗПМ=7,28; МАТ=3,98 (Поз. 1-2) | [8 empty] | 289672.49 | 55102.16 | 234570.33 | 69475.77
ПЗ=5,86 (Поз. 3-4) | [8 empty] | 116479.86
Накладные расходы | [8 empty] | 134380.45
Сметная прибыль | [8 empty] | 85916.71
Итоги по смете:
Работы по реконструкции зданий и сооружений (усиление и замена существующих конструкций, разборка и возведение отдельных конструктивных элементов) | [8 empty] | 604101.74 |  |  |  |  | 722.15 |  | 693.56
Земляные работы, выполняемые по другим видам работ (подготовительным, сопутствующим, укрепительным) | [8 empty] | 251.75 | [6 empty] | 0.39
Перевозка грузов автомобильным транспортом | [8 empty] | 131208.33
Погрузо-разгрузочные работы при автомобильных перевозках | [8 empty] | 9238.58
Итого | [8 empty] | 744800.4 |  |  |  |  | 722.15 |  | 693.95
В том числе:
Машины и механизмы | [8 empty] | 320179.94
ФОТ | [8 empty] | 144415.18
Накладные расходы | [8 empty] | 134380.45
Сметная прибыль | [8 empty] | 85916.71
Стоимость утилизации мусора на городском полигоне ( 1 талон - 6м3 - 823,40/1,18*99 шт.) | [8 empty] | 69081.86
Итого с учетом доп. затрат в тек ценах | [8 empty] | 813882.26
НДС 18% | [8 empty] | 146498.81
ВСЕГО по смете | [8 empty] | 960381.07 |  |  |  |  | 722.15 |  | 693.95
Составил _______________ И.А. Сивакова
Проверил