## Локальная смета
| СОГЛАСОВАНО: | [11 empty] | УТВЕРЖДАЮ:
| _____________________________ | [11 empty] | __________________________
| " _____ " ________________ 200_ г. | [11 empty] | "____" ______________200_ г.
Снос домов
(наименование стройки)
ЛОКАЛЬНЫЙ СМЕТНЫЙ РАСЧЕТ №
(локальная смета)
|  | на | Адмирала Макарова,30, Кировский район
(наименование работ и затрат, наименование объекта)
Основание:
|  |  | Сметная стоимость строительных работ _______________________________________________________________________________________________ | [5 empty] | ___________________________386023,03 |  | руб.
|  |  | Средства на оплату труда _______________________________________________________________________________________________ | [5 empty] | ___________________________57654,4 |  | руб.
|  |  | Сметная трудоемкость _______________________________________________________________________________________________ | [5 empty] | _______________________________________________________________________________________________327,35 |  | чел.час
Составлен(а) в текущих (прогнозных) ценах по состоянию на _______200_ г.
№ пп | Обоснование | Наименование | Ед. изм. | Кол. | Стоимость единицы, руб. |  |  |  | Общая стоимость, руб. |  |  |  | Т/з осн. раб.на ед. | Т/з осн. раб. Всего | Т/з мех. на ед. | Т/з мех. Всего
[5 empty] | Всего | В том числе |  |  | Всего | В том числе
[6 empty] | Осн.З/п | Эк.Маш | З/пМех |  | Осн.З/п | Эк.Маш | З/пМех
1 | 2 | 3 | 4 | 5 | 6 | 7 | 8 | 9 | 10 | 11 | 12 | 13 | 14 | 15 | 16 | 17
Раздел 1. Демонтажные работы
1 | ТЕР46-06-009-03 | Разборка зданий методом обрушения деревянных жилых домов и прочих отапливаемых зданий | 100 м3 строительного объема, включая подвал | 20.28 | 1701.45 | 188.45 | 1513 | 194.41 | 34505.41 | 3821.77 | 30683.64 | 3942.63 | 15.51 | 314.54 | 12.37 | 250.86
2 | ТЕРр68-26-02 | Разборка деревянных заборов: штакетных | 100 м2 забора | 0.24 | 619.51 | 619.51 |  |  | 148.68 | 148.68 |  |  | 53.36 | 12.81
3 | ТЕР01-02-027-02 | Планировка площадей механизированным способом, группа грунтов: 2 | 1000 м2 спланированной площади | 0.34 | 153.03 |  | 153.03 | 19.07 | 52.03 |  | 52.03 | 6.48 |  |  | 1.1 | 0.37
Раздел 2. Вывоз мусора
4 | СЦП1-3-26 | Погрузочные работы при автомобильных перевозках: Мусор строительный | за т груза | 367.7 | 1.78 |  |  |  | 654.51
5 | СЦП3-3-30-1 | Перевозка навалочных грузов автомобилями-самосвалами (работающими вне карьеров), расстояние перевозки 30 км: класс груза 1 | 1 т | 367.7 | 25.28 |  |  |  | 9295.46
Итого прямые затраты по смете в ценах 2001г. | [8 empty] | 44656.09 | 3970.45 | 30735.67 | 3949.11 |  | 327.35 |  | 251.23
Итого прямые затраты по смете с учетом коэффициентов к итогам | [8 empty] | 202163.11 | 28904.88 | 114951.4 | 28749.52 |  | 327.35 |  | 251.23
В том числе, справочно:
ОЗП=7,28; ЭМ=3,74; ЗПМ=7,28; МАТ=3,98 (Поз. 1-3) | [8 empty] | 109150.16 | 24934.43 | 84215.74 | 24800.41
ПЗ=5,86 (Поз. 4-5) | [8 empty] | 48356.86
Накладные расходы | [8 empty] | 53692.08
Сметная прибыль | [8 empty] | 34299.75
Итоги по смете:
Работы по реконструкции зданий и сооружений (усиление и замена существующих конструкций, разборка и возведение отдельных конструктивных элементов) | [8 empty] | 228813.6 |  |  |  |  | 314.54 |  | 250.86
Благоустройство (ремонтно-строительные) | [8 empty] | 2789.96 |  |  |  |  | 12.81
Земляные работы, выполняемые по другим видам работ (подготовительным, сопутствующим, укрепительным) | [8 empty] | 244.55 | [6 empty] | 0.37
Погрузо-разгрузочные работы при автомобильных перевозках | [8 empty] | 3835.43
Перевозка грузов автомобильным транспортом | [8 empty] | 54471.4
Итого | [8 empty] | 290154.94 |  |  |  |  | 327.35 |  | 251.23
В том числе:
Машины и механизмы | [8 empty] | 114951.4
ФОТ | [8 empty] | 57654.4
Накладные расходы | [8 empty] | 53692.08
Сметная прибыль | [8 empty] | 34299.75
Стоимость утилизации мусора на городском полигоне (1 талон - 6м3 - 823,40/1,18*53 шт.) | [8 empty] | 36983.22
Итого с учетом доп. затрат в тек ценах | [8 empty] | 327138.16
НДС 18% | [8 empty] | 58884.87
ВСЕГО по смете | [8 empty] | 386023.03 |  |  |  |  | 327.35 |  | 251.23
Составил И.А. Сивакова
Проверил