## Локальная смета
| СОГЛАСОВАНО: | [11 empty] | УТВЕРЖДАЮ:
| _____________________________ | [11 empty] | __________________________
| " _____ " ________________ 200_ г. | [11 empty] | "____" ______________200_ г.
Снос домов
(наименование стройки)
ЛОКАЛЬНЫЙ СМЕТНЫЙ РАСЧЕТ №
(локальная смета)
|  | на | Лобачевского,15, Орджоникидзевский район
(наименование работ и затрат, наименование объекта)
Основание:
|  |  | Сметная стоимость строительных работ _______________________________________________________________________________________________ | [5 empty] | ___________________________353200,79 |  | руб.
|  |  | Средства на оплату труда _______________________________________________________________________________________________ | [5 empty] | ___________________________50434,6 |  | руб.
|  |  | Сметная трудоемкость _______________________________________________________________________________________________ | [5 empty] | _______________________________________________________________________________________________280,42 |  | чел.час
Составлен(а) в текущих (прогнозных) ценах по состоянию на _______200_ г.
№ пп | Обоснование | Наименование | Ед. изм. | Кол. | Стоимость единицы, руб. |  |  |  | Общая стоимость, руб. |  |  |  | Т/з осн. раб.на ед. | Т/з осн. раб. Всего | Т/з мех. на ед. | Т/з мех. Всего
[5 empty] | Всего | В том числе |  |  | Всего | В том числе
[6 empty] | Осн.З/п | Эк.Маш | З/пМех |  | Осн.З/п | Эк.Маш | З/пМех
1 | 2 | 3 | 4 | 5 | 6 | 7 | 8 | 9 | 10 | 11 | 12 | 13 | 14 | 15 | 16 | 17
Раздел 1. Демонтажные работы
1 | ТЕР46-06-009-03 | Разборка зданий методом обрушения деревянных жилых домов и прочих отапливаемых зданий | 100 м3 строительного объема, включая подвал | 18.08 | 1701.45 | 188.45 | 1513 | 194.41 | 30762.22 | 3407.18 | 27355.04 | 3514.93 | 15.51 | 280.42 | 12.37 | 223.65
2 | ТЕР01-02-027-02 | Планировка площадей механизированным способом, группа грунтов: 2 | 1000 м2 спланированной площади | 0.3 | 153.03 |  | 153.03 | 19.07 | 45.91 |  | 45.91 | 5.72 |  |  | 1.1 | 0.33
Раздел 2. Вывоз мусора
3 | СЦП1-3-26 | Погрузочные работы при автомобильных перевозках: Мусор строительный | за т груза | 379.8 | 1.78 |  |  |  | 676.04
4 | СЦП3-3-30-1 | Перевозка навалочных грузов автомобилями-самосвалами (работающими вне карьеров), расстояние перевозки 30 км: класс груза 1 | 1 т | 379.8 | 25.28 |  |  |  | 9601.34
Итого прямые затраты по смете в ценах 2001г. | [8 empty] | 41085.51 | 3407.18 | 27400.95 | 3520.65 |  | 280.42 |  | 223.98
Итого прямые затраты по смете с учетом коэффициентов к итогам | [8 empty] | 187509.26 | 24804.27 | 102479.55 | 25630.33 |  | 280.42 |  | 223.98
В том числе, справочно:
ОЗП=7,28; ЭМ=3,74; ЗПМ=7,28; МАТ=3,98 (Поз. 1-2) | [8 empty] | 96475.69 | 21397.09 | 75078.6 | 22109.68
ПЗ=5,86 (Поз. 3-4) | [8 empty] | 49948.06
Накладные расходы | [8 empty] | 46923.87
Сметная прибыль | [8 empty] | 29999.74
Итоги по смете:
Работы по реконструкции зданий и сооружений (усиление и замена существующих конструкций, разборка и возведение отдельных конструктивных элементов) | [8 empty] | 203991.62 |  |  |  |  | 280.42 |  | 223.65
Земляные работы, выполняемые по другим видам работ (подготовительным, сопутствующим, укрепительным) | [8 empty] | 215.81 | [6 empty] | 0.33
Погрузо-разгрузочные работы при автомобильных перевозках | [8 empty] | 3961.59
Перевозка грузов автомобильным транспортом | [8 empty] | 56263.85
Итого | [8 empty] | 264432.87 |  |  |  |  | 280.42 |  | 223.98
В том числе:
Машины и механизмы | [8 empty] | 102479.55
ФОТ | [8 empty] | 50434.6
Накладные расходы | [8 empty] | 46923.87
Сметная прибыль | [8 empty] | 29999.74
Стоимость утилизации мусора на городском полигоне 1 талон - 6 м3 - 823,40/1,18*50) | [8 empty] | 34889.83
Итого с учетом доп. затрат в тек ценах | [8 empty] | 299322.7
НДС 18% | [8 empty] | 53878.09
ВСЕГО по смете | [8 empty] | 353200.79 |  |  |  |  | 280.42 |  | 223.98
Составил ________________ И.А. Сивакова
Проверил