## Локальная смета
| СОГЛАСОВАНО: | [11 empty] | УТВЕРЖДАЮ:
| _____________________________ | [11 empty] | __________________________
| " _____ " ________________ 200_ г. | [11 empty] | "____" ______________200_ г.
Снос домов
(наименование стройки)
ЛОКАЛЬНЫЙ СМЕТНЫЙ РАСЧЕТ №
(локальная смета)
|  | на | Левшинская,39, Орджоникидзевский район
(наименование работ и затрат, наименование объекта)
Основание:
|  |  | Сметная стоимость строительных работ _______________________________________________________________________________________________ | [5 empty] | ___________________________125647,98 |  | руб.
|  |  | Средства на оплату труда _______________________________________________________________________________________________ | [5 empty] | ___________________________14862,19 |  | руб.
|  |  | Сметная трудоемкость _______________________________________________________________________________________________ | [5 empty] | _______________________________________________________________________________________________121,85 |  | чел.час
Составлен(а) в текущих (прогнозных) ценах по состоянию на _______200_ г.
№ пп | Обоснование | Наименование | Ед. изм. | Кол. | Стоимость единицы, руб. |  |  |  | Общая стоимость, руб. |  |  |  | Т/з осн. раб.на ед. | Т/з осн. раб. Всего | Т/з мех. на ед. | Т/з мех. Всего
[5 empty] | Всего | В том числе |  |  | Всего | В том числе
[6 empty] | Осн.З/п | Эк.Маш | З/пМех |  | Осн.З/п | Эк.Маш | З/пМех
1 | 2 | 3 | 4 | 5 | 6 | 7 | 8 | 9 | 10 | 11 | 12 | 13 | 14 | 15 | 16 | 17
Раздел 1. Демонтажные работы
1 | ТЕР46-06-009-03 | Разборка зданий методом обрушения деревянных жилых домов и прочих отапливаемых зданий | 100 м3 строительного объема, включая подвал | 3.04 | 1701.45 | 188.45 | 1513 | 194.41 | 5172.41 | 572.89 | 4599.52 | 591.01 | 15.51 | 47.15 | 12.37 | 37.6
2 | ТЕРр68-26-02 | Разборка деревянных заборов: штакетных | 100 м2 забора | 1.4 | 619.51 | 619.51 |  |  | 867.31 | 867.31 |  |  | 53.36 | 74.7
3 | ТЕР01-02-027-02 | Планировка площадей механизированным способом, группа грунтов: 2 | 1000 м2 спланированной площади | 0.54 | 153.03 |  | 153.03 | 19.07 | 82.64 |  | 82.64 | 10.3 |  |  | 1.1 | 0.59
Раздел 2. Вывоз мусора
4 | СЦП1-3-26 | Погрузочные работы при автомобильных перевозках: Мусор строительный | за т груза | 222.5 | 1.78 |  |  |  | 396.05
5 | СЦП3-3-30-1 | Перевозка навалочных грузов автомобилями-самосвалами (работающими вне карьеров), расстояние перевозки 30 км: класс груза 1 | 1 т | 222.5 | 25.28 |  |  |  | 5624.8
Итого прямые затраты по смете в ценах 2001г. | [8 empty] | 12143.21 | 1440.2 | 4682.16 | 601.31 |  | 121.85 |  | 38.19
Итого прямые затраты по смете с учетом коэффициентов к итогам | [8 empty] | 63278.11 | 10484.66 | 17511.27 | 4377.53 |  | 121.85 |  | 38.19
В том числе, справочно:
ОЗП=7,28; ЭМ=3,74; ЗПМ=7,28; МАТ=3,98 (Поз. 1-3) | [8 empty] | 21873.57 | 9044.46 | 12829.12 | 3776.23
ПЗ=5,86 (Поз. 4-5) | [8 empty] | 29261.33
Накладные расходы | [8 empty] | 14108.49
Сметная прибыль | [8 empty] | 8858.64
Итоги по смете:
Работы по реконструкции зданий и сооружений (усиление и замена существующих конструкций, разборка и возведение отдельных конструктивных элементов) | [8 empty] | 34299.54 |  |  |  |  | 47.15 |  | 37.6
Благоустройство (ремонтно-строительные) | [8 empty] | 16275.02 |  |  |  |  | 74.7
Земляные работы, выполняемые по другим видам работ (подготовительным, сопутствующим, укрепительным) | [8 empty] | 388.5 | [6 empty] | 0.59
Погрузо-разгрузочные работы при автомобильных перевозках | [8 empty] | 2320.85
Перевозка грузов автомобильным транспортом | [8 empty] | 32961.33
Итого | [8 empty] | 86245.24 |  |  |  |  | 121.85 |  | 38.19
В том числе:
Машины и механизмы | [8 empty] | 17511.27
ФОТ | [8 empty] | 14862.19
Накладные расходы | [8 empty] | 14108.49
Сметная прибыль | [8 empty] | 8858.64
Стоимость утилизации мусора на городском полигоне 1 талон - 6 м3 - 823,40/1,18*29) | [8 empty] | 20236.1
Итого с учетом доп. затрат в тек ценах | [8 empty] | 106481.34
НДС 18% | [8 empty] | 19166.64
ВСЕГО по смете | [8 empty] | 125647.98 |  |  |  |  | 121.85 |  | 38.19
Составил ________________ И.А. Сивакова
Проверил