## Локальная смета
| СОГЛАСОВАНО: | [11 empty] | УТВЕРЖДАЮ:
| _____________________________ | [11 empty] | __________________________
| " _____ " ________________ 200_ г. | [11 empty] | "____" ______________200_ г.
Снос домов
(наименование стройки)
ЛОКАЛЬНЫЙ СМЕТНЫЙ РАСЧЕТ №
(локальная смета)
|  | на | Гашкова,8, Мотовилихинский район
(наименование работ и затрат, наименование объекта)
Основание:
|  |  | Сметная стоимость строительных работ _______________________________________________________________________________________________ | [5 empty] | ___________________________332043,11 |  | руб.
|  |  | Средства на оплату труда _______________________________________________________________________________________________ | [5 empty] | ___________________________46334,58 |  | руб.
|  |  | Сметная трудоемкость _______________________________________________________________________________________________ | [5 empty] | _______________________________________________________________________________________________261,37 |  | чел.час
Составлен(а) в текущих (прогнозных) ценах по состоянию на _______200_ г.
№ пп | Обоснование | Наименование | Ед. изм. | Кол. | Стоимость единицы, руб. |  |  |  | Общая стоимость, руб. |  |  |  | Т/з осн. раб.на ед. | Т/з осн. раб. Всего | Т/з мех. на ед. | Т/з мех. Всего
[5 empty] | Всего | В том числе |  |  | Всего | В том числе
[6 empty] | Осн.З/п | Эк.Маш | З/пМех |  | Осн.З/п | Эк.Маш | З/пМех
1 | 2 | 3 | 4 | 5 | 6 | 7 | 8 | 9 | 10 | 11 | 12 | 13 | 14 | 15 | 16 | 17
Раздел 1. Демонтажные работы
1 | ТЕР46-06-009-03 | Разборка зданий методом обрушения деревянных жилых домов и прочих отапливаемых зданий | 100 м3 строительного объема, включая подвал | 16.37 | 1701.45 | 188.45 | 1513 | 194.41 | 27852.74 | 3084.93 | 24767.81 | 3182.49 | 15.51 | 253.9 | 12.37 | 202.5
2 | ТЕРр68-26-02 | Разборка деревянных заборов: штакетных | 100 м2 забора | 0.14 | 619.51 | 619.51 |  |  | 86.73 | 86.73 |  |  | 53.36 | 7.47
3 | ТЕР01-02-027-02 | Планировка площадей механизированным способом, группа грунтов: 2 | 1000 м2 спланированной площади | 0.55 | 153.03 |  | 153.03 | 19.07 | 84.17 |  | 84.17 | 10.49 |  |  | 1.1 | 0.61
Раздел 2. Вывоз мусора
4 | СЦП1-3-26 | Погрузочные работы при автомобильных перевозках: Мусор строительный | за т груза | 385.8 | 1.78 |  |  |  | 686.72
5 | СЦП3-3-30-1 | Перевозка навалочных грузов автомобилями-самосвалами (работающими вне карьеров), расстояние перевозки 30 км: класс груза 1 | 1 т | 385.8 | 25.28 |  |  |  | 9753.02
Итого прямые затраты по смете в ценах 2001г. | [8 empty] | 38463.38 | 3171.66 | 24851.98 | 3192.98 |  | 261.37 |  | 203.11
Итого прямые затраты по смете с учетом коэффициентов к итогам | [8 empty] | 177212.97 | 23089.68 | 92946.41 | 23244.9 |  | 261.37 |  | 203.11
В том числе, справочно:
ОЗП=7,28; ЭМ=3,74; ЗПМ=7,28; МАТ=3,98 (Поз. 1-3) | [8 empty] | 88012.45 | 19918.02 | 68094.43 | 20051.91
ПЗ=5,86 (Поз. 4-5) | [8 empty] | 50737.14
Накладные расходы | [8 empty] | 43129.26
Сметная прибыль | [8 empty] | 27556
Итоги по смете:
Работы по реконструкции зданий и сооружений (усиление и замена существующих конструкций, разборка и возведение отдельных конструктивных элементов) | [8 empty] | 184698.18 |  |  |  |  | 253.9 |  | 202.5
Благоустройство (ремонтно-строительные) | [8 empty] | 1627.47 |  |  |  |  | 7.47
Земляные работы, выполняемые по другим видам работ (подготовительным, сопутствующим, укрепительным) | [8 empty] | 395.7 | [6 empty] | 0.61
Погрузо-разгрузочные работы при автомобильных перевозках | [8 empty] | 4024.18
Перевозка грузов автомобильным транспортом | [8 empty] | 57152.7
Итого | [8 empty] | 247898.23 |  |  |  |  | 261.37 |  | 203.11
В том числе:
Машины и механизмы | [8 empty] | 92946.41
ФОТ | [8 empty] | 46334.58
Накладные расходы | [8 empty] | 43129.26
Сметная прибыль | [8 empty] | 27556
Стоимость утилизации мусора на городском полигоне (1 талон - 6м3 - 823,40/1,18*48) | [8 empty] | 33494.24
Итого с учетом доп. затрат в тек ценах | [8 empty] | 281392.47
НДС 18% | [8 empty] | 50650.64
ВСЕГО по смете | [8 empty] | 332043.11 |  |  |  |  | 261.37 |  | 203.11
Составил И.А. Сивакова
Проверил