## Локальная смета
| СОГЛАСОВАНО: | [11 empty] | УТВЕРЖДАЮ:
| _____________________________ | [11 empty] | __________________________
| " _____ " ________________ 200_ г. | [11 empty] | "____" ______________200_ г.
Снос домов
(наименование стройки)
ЛОКАЛЬНЫЙ СМЕТНЫЙ РАСЧЕТ №
(локальная смета)
|  | на | Энгельса,4/Павлова,6, Дзержинский район
(наименование работ и затрат, наименование объекта)
Основание:
|  |  | Сметная стоимость строительных работ _______________________________________________________________________________________________ | [5 empty] | ___________________________302262,12 |  | руб.
|  |  | Средства на оплату труда _______________________________________________________________________________________________ | [5 empty] | ___________________________45974,81 |  | руб.
|  |  | Сметная трудоемкость _______________________________________________________________________________________________ | [5 empty] | _______________________________________________________________________________________________318,5 |  | чел.час
Составлен(а) в текущих (прогнозных) ценах по состоянию на _______200_ г.
№ пп | Обоснование | Наименование | Ед. изм. | Кол. | Стоимость единицы, руб. |  |  |  | Общая стоимость, руб. |  |  |  | Т/з осн. раб.на ед. | Т/з осн. раб. Всего | Т/з мех. на ед. | Т/з мех. Всего
[5 empty] | Всего | В том числе |  |  | Всего | В том числе
[6 empty] | Осн.З/п | Эк.Маш | З/пМех |  | Осн.З/п | Эк.Маш | З/пМех
1 | 2 | 3 | 4 | 5 | 6 | 7 | 8 | 9 | 10 | 11 | 12 | 13 | 14 | 15 | 16 | 17
Раздел 1. Демонтажные работы
1 | ТЕР46-06-009-03 | Разборка зданий методом обрушения деревянных жилых домов и прочих отапливаемых зданий | 100 м3 строительного объема, включая подвал | 13.01 | 1701.45 | 188.45 | 1513 | 194.41 | 22135.86 | 2451.73 | 19684.13 | 2529.27 | 15.51 | 201.79 | 12.37 | 160.93
2 | ТЕР46-06-002-03 | Разборка надземной части тесовых сараев без сохранения годных материалов | 10 м2 площади застройки | 8.36 | 159.14 | 159.14 |  |  | 1330.41 | 1330.41 |  |  | 13.96 | 116.71
3 | ТЕР01-02-027-02 | Планировка площадей механизированным способом, группа грунтов: 2 | 1000 м2 спланированной площади | 0.2 | 153.03 |  | 153.03 | 19.07 | 30.61 |  | 30.61 | 3.81 |  |  | 1.1 | 0.22
Раздел 2. Вывоз мусора
4 | СЦП3-3-30-1 | Перевозка навалочных грузов автомобилями-самосвалами (работающими вне карьеров), расстояние перевозки 30 км: класс груза 1 | 1 т | 292.5 | 25.28 |  |  |  | 7394.4
5 | СЦП1-3-26 | Погрузочные работы при автомобильных перевозках: Мусор строительный | за т груза | 292.5 | 1.78 |  |  |  | 520.65
Итого прямые затраты по смете в ценах 2001г. | [8 empty] | 31411.93 | 3782.14 | 19714.74 | 2533.08 |  | 318.5 |  | 161.15
Итого прямые затраты по смете с учетом коэффициентов к итогам | [8 empty] | 147649.3 | 27533.98 | 73733.13 | 18440.83 |  | 318.5 |  | 161.15
В том числе, справочно:
ОЗП=7,28; ЭМ=3,74; ЗПМ=7,28; МАТ=3,98 (Поз. 1-3) | [8 empty] | 77770.23 | 23751.84 | 54018.39 | 15907.74
ПЗ=5,86 (Поз. 4-5) | [8 empty] | 38467.14
Накладные расходы | [8 empty] | 42777.11
Сметная прибыль | [8 empty] | 27349.12
Итоги по смете:
Работы по реконструкции зданий и сооружений (усиление и замена существующих конструкций, разборка и возведение отдельных конструктивных элементов) | [8 empty] | 171249.48 |  |  |  |  | 318.5 |  | 160.93
Земляные работы, выполняемые по другим видам работ (подготовительным, сопутствующим, укрепительным) | [8 empty] | 143.86 | [6 empty] | 0.22
Перевозка грузов автомобильным транспортом | [8 empty] | 43331.18
Погрузо-разгрузочные работы при автомобильных перевозках | [8 empty] | 3051.01
Итого | [8 empty] | 217775.53 |  |  |  |  | 318.5 |  | 161.15
В том числе:
Машины и механизмы | [8 empty] | 73733.13
ФОТ | [8 empty] | 45974.81
Накладные расходы | [8 empty] | 42777.11
Сметная прибыль | [8 empty] | 27349.12
Стоимость утилизации мусора на городском полигоне (1 талон - 6м3 - 823,40/1,18*55 шт.) | [8 empty] | 38378.81
Итого с учетом доп. затрат в тек ценах | [8 empty] | 256154.34
НДС 18% | [8 empty] | 46107.78
ВСЕГО по смете | [8 empty] | 302262.12 |  |  |  |  | 318.5 |  | 161.15
Составил __________________ И.А. Сивакова
Проверил