## Локальная смета
| СОГЛАСОВАНО: | [11 empty] | УТВЕРЖДАЮ:
| _____________________________ | [11 empty] | __________________________
| " _____ " ________________ 200_ г. | [11 empty] | "____" ______________200_ г.
Снос домов
(наименование стройки)
ЛОКАЛЬНЫЙ СМЕТНЫЙ РАСЧЕТ №
(локальная смета)
|  | на | Физкультурников,25, Дзержинский район
(наименование работ и затрат, наименование объекта)
Основание:
|  |  | Сметная стоимость строительных работ _______________________________________________________________________________________________ | [5 empty] | ___________________________256847,32 |  | руб.
|  |  | Средства на оплату труда _______________________________________________________________________________________________ | [5 empty] | ___________________________47222,46 |  | руб.
|  |  | Сметная трудоемкость _______________________________________________________________________________________________ | [5 empty] | _______________________________________________________________________________________________403,63 |  | чел.час
Составлен(а) в текущих (прогнозных) ценах по состоянию на _______200_ г.
№ пп | Обоснование | Наименование | Ед. изм. | Кол. | Стоимость единицы, руб. |  |  |  | Общая стоимость, руб. |  |  |  | Т/з осн. раб.на ед. | Т/з осн. раб. Всего | Т/з мех. на ед. | Т/з мех. Всего
[5 empty] | Всего | В том числе |  |  | Всего | В том числе
[6 empty] | Осн.З/п | Эк.Маш | З/пМех |  | Осн.З/п | Эк.Маш | З/пМех
1 | 2 | 3 | 4 | 5 | 6 | 7 | 8 | 9 | 10 | 11 | 12 | 13 | 14 | 15 | 16 | 17
Раздел 1. Демонтажные работы
1 | ТЕР46-06-009-03 | Разборка зданий методом обрушения деревянных жилых домов и прочих отапливаемых зданий | 100 м3 строительного объема, включая подвал | 8.75 | 1701.45 | 188.45 | 1513 | 194.41 | 14887.69 | 1648.94 | 13238.75 | 1701.09 | 15.51 | 135.71 | 12.37 | 108.24
2 | ТЕР46-06-002-03 | Разборка надземной части тесовых сараев без сохранения годных материалов | 10 м2 площади застройки | 10.63 | 159.14 | 159.14 |  |  | 1691.66 | 1691.66 |  |  | 13.96 | 148.39
3 | ТЕРр68-26-02 | Разборка деревянных заборов: штакетных | 100 м2 забора | 2.24 | 619.51 | 619.51 |  |  | 1387.7 | 1387.7 |  |  | 53.36 | 119.53
4 | ТЕР01-02-027-02 | Планировка площадей механизированным способом, группа грунтов: 2 | 1000 м2 спланированной площади | 3 | 153.03 |  | 153.03 | 19.07 | 459.09 |  | 459.09 | 57.21 |  |  | 1.1 | 3.3
Раздел 2. Вывоз мусора
5 | СЦП3-3-30-1 | Перевозка навалочных грузов автомобилями-самосвалами (работающими вне карьеров), расстояние перевозки 30 км: класс груза 1 | 1 т | 226.5 | 25.28 |  |  |  | 5725.92
6 | СЦП1-3-26 | Погрузочные работы при автомобильных перевозках: Мусор строительный | за т груза | 226.5 | 1.78 |  |  |  | 403.17
Итого прямые затраты по смете в ценах 2001г. | [8 empty] | 24555.23 | 4728.3 | 13697.84 | 1758.3 |  | 403.63 |  | 111.54
Итого прямые затраты по смете с учетом коэффициентов к итогам | [8 empty] | 121568.43 | 34422.03 | 51229.93 | 12800.43 |  | 403.63 |  | 111.54
В том числе, справочно:
ОЗП=7,28; ЭМ=3,74; ЗПМ=7,28; МАТ=3,98 (Поз. 1-4) | [8 empty] | 67225.82 | 29693.72 | 37532.08 | 11042.12
ПЗ=5,86 (Поз. 5-6) | [8 empty] | 29787.38
Накладные расходы | [8 empty] | 44314.33
Сметная прибыль | [8 empty] | 28059.38
Итоги по смете:
Работы по реконструкции зданий и сооружений (усиление и замена существующих конструкций, разборка и возведение отдельных конструктивных элементов) | [8 empty] | 129827.38 |  |  |  |  | 284.1 |  | 108.24
Благоустройство (ремонтно-строительные) | [8 empty] | 26040.1 |  |  |  |  | 119.53
Земляные работы, выполняемые по другим видам работ (подготовительным, сопутствующим, укрепительным) | [8 empty] | 2158.19 | [6 empty] | 3.3
Перевозка грузов автомобильным транспортом | [8 empty] | 33553.89
Погрузо-разгрузочные работы при автомобильных перевозках | [8 empty] | 2362.58
Итого | [8 empty] | 193942.14 |  |  |  |  | 403.63 |  | 111.54
В том числе:
Машины и механизмы | [8 empty] | 51229.93
ФОТ | [8 empty] | 47222.46
Накладные расходы | [8 empty] | 44314.33
Сметная прибыль | [8 empty] | 28059.38
Стоимость утилизации мусора на городском полигоне (1 талон - 6м3 - 823,40/1,18*34 шт.) | [8 empty] | 23725.08
Итого с учетом доп. затрат в тек ценах | [8 empty] | 217667.22
НДС 18% | [8 empty] | 39180.1
ВСЕГО по смете | [8 empty] | 256847.32 |  |  |  |  | 403.63 |  | 111.54
Составил __________________ И.А. Сивакова
Проверил