## Локальная смета
| СОГЛАСОВАНО: | [11 empty] | УТВЕРЖДАЮ:
| _____________________________ | [11 empty] | __________________________
| " _____ " ________________ 200_ г. | [11 empty] | "____" ______________200_ г.
Снос домов
(наименование стройки)
ЛОКАЛЬНЫЙ СМЕТНЫЙ РАСЧЕТ №
(локальная смета)
|  | на | Судозаводская,47а / 2-ая Сокольская,24а, Кировский район
(наименование работ и затрат, наименование объекта)
Основание:
|  |  | Сметная стоимость строительных работ _______________________________________________________________________________________________ | [5 empty] | ___________________________266685,05 |  | руб.
|  |  | Средства на оплату труда _______________________________________________________________________________________________ | [5 empty] | ___________________________35902,13 |  | руб.
|  |  | Сметная трудоемкость _______________________________________________________________________________________________ | [5 empty] | _______________________________________________________________________________________________199,61 |  | чел.час
Составлен(а) в текущих (прогнозных) ценах по состоянию на _______200_ г.
№ пп | Обоснование | Наименование | Ед. изм. | Кол. | Стоимость единицы, руб. |  |  |  | Общая стоимость, руб. |  |  |  | Т/з осн. раб.на ед. | Т/з осн. раб. Всего | Т/з мех. на ед. | Т/з мех. Всего
[5 empty] | Всего | В том числе |  |  | Всего | В том числе
[6 empty] | Осн.З/п | Эк.Маш | З/пМех |  | Осн.З/п | Эк.Маш | З/пМех
1 | 2 | 3 | 4 | 5 | 6 | 7 | 8 | 9 | 10 | 11 | 12 | 13 | 14 | 15 | 16 | 17
Раздел 1. Демонтажные работы
1 | ТЕР46-06-009-03 | Разборка зданий методом обрушения деревянных жилых домов и прочих отапливаемых зданий | 100 м3 строительного объема, включая подвал | 12.87 | 1701.45 | 188.45 | 1513 | 194.41 | 21897.66 | 2425.35 | 19472.31 | 2502.06 | 15.51 | 199.61 | 12.37 | 159.2
2 | ТЕР01-02-027-02 | Планировка площадей механизированным способом, группа грунтов: 2 | 1000 м2 спланированной площади | 0.22 | 153.03 |  | 153.03 | 19.07 | 33.67 |  | 33.67 | 4.2 |  |  | 1.1 | 0.24
Раздел 2. Вывоз мусора
3 | СЦП1-3-26 | Погрузочные работы при автомобильных перевозках: Мусор строительный | за т груза | 310.5 | 1.78 |  |  |  | 552.69
4 | СЦП3-3-30-1 | Перевозка навалочных грузов автомобилями-самосвалами (работающими вне карьеров), расстояние перевозки 30 км: класс груза 1 | 1 т | 310.5 | 25.28 |  |  |  | 7849.44
Итого прямые затраты по смете в ценах 2001г. | [8 empty] | 30333.46 | 2425.35 | 19505.98 | 2506.26 |  | 199.61 |  | 159.44
Итого прямые затраты по смете с учетом коэффициентов к итогам | [8 empty] | 139845.4 | 17656.55 | 72952.37 | 18245.58 |  | 199.61 |  | 159.44
В том числе, справочно:
ОЗП=7,28; ЭМ=3,74; ЗПМ=7,28; МАТ=3,98 (Поз. 1-2) | [8 empty] | 68677.59 | 15231.2 | 53446.39 | 15739.31
ПЗ=5,86 (Поз. 3-4) | [8 empty] | 40834.35
Накладные расходы | [8 empty] | 33402.76
Сметная прибыль | [8 empty] | 21355.27
Итоги по смете:
Работы по реконструкции зданий и сооружений (усиление и замена существующих конструкций, разборка и возведение отдельных конструктивных элементов) | [8 empty] | 145208.62 |  |  |  |  | 199.61 |  | 159.2
Земляные работы, выполняемые по другим видам работ (подготовительным, сопутствующим, укрепительным) | [8 empty] | 158.33 | [6 empty] | 0.24
Погрузо-разгрузочные работы при автомобильных перевозках | [8 empty] | 3238.76
Перевозка грузов автомобильным транспортом | [8 empty] | 45997.72
Итого | [8 empty] | 194603.43 |  |  |  |  | 199.61 |  | 159.44
В том числе:
Машины и механизмы | [8 empty] | 72952.37
ФОТ | [8 empty] | 35902.13
Накладные расходы | [8 empty] | 33402.76
Сметная прибыль | [8 empty] | 21355.27
Стоимость утилизации мусора на городском полигоне (1 талон - 6 м3 - 823,40/1,18* 45) | [8 empty] | 31400.85
Итого с учетом доп. затрат в тек ценах | [8 empty] | 226004.28
НДС 18% | [8 empty] | 40680.77
ВСЕГО по смете | [8 empty] | 266685.05 |  |  |  |  | 199.61 |  | 159.44
Составил И.А. Сивакова
Проверил