## Локальная смета
| СОГЛАСОВАНО: | [11 empty] | УТВЕРЖДАЮ:
| _____________________________ | [11 empty] | __________________________
| " _____ " ________________ 200_ г. | [11 empty] | "____" ______________200_ г.
Снос домов
(наименование стройки)
ЛОКАЛЬНЫЙ СМЕТНЫЙ РАСЧЕТ №
(локальная смета)
|  | на | Баранчинская,9, Мотовилихинский район
(наименование работ и затрат, наименование объекта)
Основание:
|  |  | Сметная стоимость строительных работ _______________________________________________________________________________________________ | [5 empty] | ___________________________1512043,98 |  | руб.
|  |  | Средства на оплату труда _______________________________________________________________________________________________ | [5 empty] | ___________________________225617,75 |  | руб.
|  |  | Сметная трудоемкость _______________________________________________________________________________________________ | [5 empty] | _______________________________________________________________________________________________1215,76 |  | чел.час
Составлен(а) в текущих (прогнозных) ценах по состоянию на _______200_ г.
№ пп | Обоснование | Наименование | Ед. изм. | Кол. | Стоимость единицы, руб. |  |  |  | Общая стоимость, руб. |  |  |  | Т/з осн. раб.на ед. | Т/з осн. раб. Всего | Т/з мех. на ед. | Т/з мех. Всего
[5 empty] | Всего | В том числе |  |  | Всего | В том числе
[6 empty] | Осн.З/п | Эк.Маш | З/пМех |  | Осн.З/п | Эк.Маш | З/пМех
1 | 2 | 3 | 4 | 5 | 6 | 7 | 8 | 9 | 10 | 11 | 12 | 13 | 14 | 15 | 16 | 17
Раздел 1. Демонтажные работы
1 | ТЕР46-06-009-01 | Разборка зданий методом обрушения кирпичных отапливаемых | 100 м3 строительного объема, включая подвал | 32.44 | 4289.69 | 399.01 | 3890.68 | 502.79 | 139157.54 | 12943.88 | 126213.66 | 16310.51 | 32.84 | 1065.33 | 31.54 | 1023.16
2 | ТЕР46-06-002-03 | Разборка надземной части тесовых сараев без сохранения годных материалов | 10 м2 площади застройки | 6.93 | 159.14 | 159.14 |  |  | 1102.84 | 1102.84 |  |  | 13.96 | 96.74
3 | ТЕРр68-26-02 | Разборка деревянных заборов: штакетных | 100 м2 забора | 1.0062 | 619.51 | 619.51 |  |  | 623.35 | 623.35 |  |  | 53.36 | 53.69
4 | ТЕР01-02-027-02 | Планировка площадей механизированным способом, группа грунтов: 2 | 1000 м2 спланированной площади | 0.57 | 153.03 |  | 153.03 | 19.07 | 87.23 |  | 87.23 | 10.87 |  |  | 1.1 | 0.63
Раздел 2. Вывоз мусора
5 | СЦП1-3-26 | Погрузочные работы при автомобильных перевозках: Мусор строительный | за т груза | 1640.5 | 1.78 |  |  |  | 2920.09
6 | СЦП3-3-30-1 | Перевозка навалочных грузов автомобилями-самосвалами (работающими вне карьеров), расстояние перевозки 30 км: класс груза 1 | 1 т | 1640.5 | 25.28 |  |  |  | 41471.84
Итого прямые затраты по смете в ценах 2001г. | [8 empty] | 185362.89 | 14670.07 | 126300.89 | 16321.38 |  | 1215.76 |  | 1023.79
Итого прямые затраты по смете с учетом коэффициентов к итогам | [8 empty] | 839300.15 | 106798.11 | 472365.33 | 118819.64 |  | 1215.76 |  | 1023.79
В том числе, справочно:
ОЗП=7,28; ЭМ=3,74; ЗПМ=7,28; МАТ=3,98 (Поз. 1-4) | [8 empty] | 438192.48 | 92128.04 | 346064.44 | 102498.27
ПЗ=5,86 (Поз. 5-6) | [8 empty] | 215744.78
Накладные расходы | [8 empty] | 210153.09
Сметная прибыль | [8 empty] | 134248.43
Итоги по смете:
Работы по реконструкции зданий и сооружений (усиление и замена существующих конструкций, разборка и возведение отдельных конструктивных элементов) | [8 empty] | 911457.77 |  |  |  |  | 1162.07 |  | 1023.16
Благоустройство (ремонтно-строительные) | [8 empty] | 11697.12 |  |  |  |  | 53.69
Земляные работы, выполняемые по другим видам работ (подготовительным, сопутствующим, укрепительным) | [8 empty] | 410.07 | [6 empty] | 0.63
Погрузо-разгрузочные работы при автомобильных перевозках | [8 empty] | 17111.73
Перевозка грузов автомобильным транспортом | [8 empty] | 243024.98
Итого | [8 empty] | 1183701.67 |  |  |  |  | 1215.76 |  | 1023.79
В том числе:
Машины и механизмы | [8 empty] | 472365.33
ФОТ | [8 empty] | 225617.75
Накладные расходы | [8 empty] | 210153.09
Сметная прибыль | [8 empty] | 134248.43
Стоимость утилизации мусора на городском полигоне (1 талон - 6м3 - 823,40/1,18*140 шт.) | [8 empty] | 97691.53
Итого с учетом доп. затрат в тек ценах | [8 empty] | 1281393.2
НДС 18% | [8 empty] | 230650.78
ВСЕГО по смете | [8 empty] | 1512043.98 |  |  |  |  | 1215.76 |  | 1023.79
Составил ______________ И.А. Сивакова
Проверил