## Локальная смета
| СОГЛАСОВАНО: | [11 empty] | УТВЕРЖДАЮ:
| _____________________________ | [11 empty] | __________________________
| " _____ " ________________ 200_ г. | [11 empty] | "____" ______________200_ г.
Снос домов
(наименование стройки)
ЛОКАЛЬНЫЙ СМЕТНЫЙ РАСЧЕТ №
(локальная смета)
|  | на | Энгельса,20, Дзержинский район
(наименование работ и затрат, наименование объекта)
Основание:
|  |  | Сметная стоимость строительных работ _______________________________________________________________________________________________ | [5 empty] | ___________________________403727,62 |  | руб.
|  |  | Средства на оплату труда _______________________________________________________________________________________________ | [5 empty] | ___________________________61271,9 |  | руб.
|  |  | Сметная трудоемкость _______________________________________________________________________________________________ | [5 empty] | _______________________________________________________________________________________________358,17 |  | чел.час
Составлен(а) в текущих (прогнозных) ценах по состоянию на _______200_ г.
№ пп | Обоснование | Наименование | Ед. изм. | Кол. | Стоимость единицы, руб. |  |  |  | Общая стоимость, руб. |  |  |  | Т/з осн. раб.на ед. | Т/з осн. раб. Всего | Т/з мех. на ед. | Т/з мех. Всего
[5 empty] | Всего | В том числе |  |  | Всего | В том числе
[6 empty] | Осн.З/п | Эк.Маш | З/пМех |  | Осн.З/п | Эк.Маш | З/пМех
1 | 2 | 3 | 4 | 5 | 6 | 7 | 8 | 9 | 10 | 11 | 12 | 13 | 14 | 15 | 16 | 17
Раздел 1. Демонтажные работы
1 | ТЕР46-06-009-03 | Разборка зданий методом обрушения деревянных жилых домов и прочих отапливаемых зданий | 100 м3 строительного объема, включая подвал | 20.96 | 1701.45 | 188.45 | 1513 | 194.41 | 35662.39 | 3949.91 | 31712.48 | 4074.83 | 15.51 | 325.09 | 12.37 | 259.28
2 | ТЕРр68-26-02 | Разборка деревянных заборов: штакетных | 100 м2 забора | 0.62 | 619.51 | 619.51 |  |  | 384.1 | 384.1 |  |  | 53.36 | 33.08
3 | ТЕР01-02-027-02 | Планировка площадей механизированным способом, группа грунтов: 2 | 1000 м2 спланированной площади | 0.4 | 153.03 |  | 153.03 | 19.07 | 61.21 |  | 61.21 | 7.63 |  |  | 1.1 | 0.44
Раздел 2. Вывоз мусора
4 | СЦП3-3-30-1 | Перевозка навалочных грузов автомобилями-самосвалами (работающими вне карьеров), расстояние перевозки 30 км: класс груза 1 | 1 т | 346.2 | 25.28 |  |  |  | 8751.94
5 | СЦП1-3-26 | Погрузочные работы при автомобильных перевозках: Мусор строительный | за т груза | 346.2 | 1.78 |  |  |  | 616.24
Итого прямые затраты по смете в ценах 2001г. | [8 empty] | 45475.88 | 4334.01 | 31773.69 | 4082.46 |  | 358.17 |  | 259.72
Итого прямые затраты по смете с учетом коэффициентов к итогам | [8 empty] | 205282.74 | 31551.59 | 118833.61 | 29720.31 |  | 358.17 |  | 259.72
В том числе, справочно:
ОЗП=7,28; ЭМ=3,74; ЗПМ=7,28; МАТ=3,98 (Поз. 1-3) | [8 empty] | 114277.5 | 27217.58 | 87059.91 | 25637.85
ПЗ=5,86 (Поз. 4-5) | [8 empty] | 45529.36
Накладные расходы | [8 empty] | 57136.96
Сметная прибыль | [8 empty] | 36458.96
Итоги по смете:
Работы по реконструкции зданий и сооружений (усиление и замена существующих конструкций, разборка и возведение отдельных конструктивных элементов) | [8 empty] | 236485.73 |  |  |  |  | 325.09 |  | 259.28
Благоустройство (ремонтно-строительные) | [8 empty] | 7207.61 |  |  |  |  | 33.08
Земляные работы, выполняемые по другим видам работ (подготовительным, сопутствующим, укрепительным) | [8 empty] | 287.78 | [6 empty] | 0.44
Перевозка грузов автомобильным транспортом | [8 empty] | 51286.37
Погрузо-разгрузочные работы при автомобильных перевозках | [8 empty] | 3611.17
Итого | [8 empty] | 298878.66 |  |  |  |  | 358.17 |  | 259.72
В том числе:
Машины и механизмы | [8 empty] | 118833.61
ФОТ | [8 empty] | 61271.9
Накладные расходы | [8 empty] | 57136.96
Сметная прибыль | [8 empty] | 36458.96
Стоимость утилизации мусора на городском полигоне (1 талон - 6м3 - 823,40/1,18*62 шт.) | [8 empty] | 43263.39
Итого с учетом доп. затрат в тек ценах | [8 empty] | 342142.05
НДС 18% | [8 empty] | 61585.57
ВСЕГО по смете | [8 empty] | 403727.62 |  |  |  |  | 358.17 |  | 259.72
Составил __________________ И.А. Сивакова
Проверил