## Локальная смета
| СОГЛАСОВАНО: | [11 empty] | УТВЕРЖДАЮ:
| _____________________________ | [11 empty] | __________________________
| " _____ " ________________ 200_ г. | [11 empty] | "____" ______________200_ г.
Снос домов
(наименование стройки)
ЛОКАЛЬНЫЙ СМЕТНЫЙ РАСЧЕТ №
(локальная смета)
|  | на | Боровая,19, Дзержинский район
(наименование работ и затрат, наименование объекта)
Основание:
|  |  | Сметная стоимость строительных работ _______________________________________________________________________________________________ | [5 empty] | ___________________________802248,75 |  | руб.
|  |  | Средства на оплату труда _______________________________________________________________________________________________ | [5 empty] | ___________________________203342,64 |  | руб.
|  |  | Сметная трудоемкость _______________________________________________________________________________________________ | [5 empty] | _______________________________________________________________________________________________2187,37 |  | чел.час
Составлен(а) в текущих (прогнозных) ценах по состоянию на _______200_ г.
№ пп | Обоснование | Наименование | Ед. изм. | Кол. | Стоимость единицы, руб. |  |  |  | Общая стоимость, руб. |  |  |  | Т/з осн. раб.на ед. | Т/з осн. раб. Всего | Т/з мех. на ед. | Т/з мех. Всего
[5 empty] | Всего | В том числе |  |  | Всего | В том числе
[6 empty] | Осн.З/п | Эк.Маш | З/пМех |  | Осн.З/п | Эк.Маш | З/пМех
1 | 2 | 3 | 4 | 5 | 6 | 7 | 8 | 9 | 10 | 11 | 12 | 13 | 14 | 15 | 16 | 17
Раздел 1. Демонтажные работы
1 | ТЕР46-06-009-03 | Разборка зданий методом обрушения деревянных жилых домов и прочих отапливаемых зданий | 100 м3 строительного объема, включая подвал | 14.48 | 1701.45 | 188.45 | 1513 | 194.41 | 24637 | 2728.76 | 21908.24 | 2815.06 | 15.51 | 224.58 | 12.37 | 179.12
2 | ТЕР46-06-002-03 | Разборка надземной части тесовых сараев без сохранения годных материалов | 10 м2 площади застройки | 138.9 | 159.14 | 159.14 |  |  | 22104.55 | 22104.55 |  |  | 13.96 | 1939.04
3 | ТЕРр68-26-02 | Разборка деревянных заборов: штакетных | 100 м2 забора | 0.445 | 619.51 | 619.51 |  |  | 275.68 | 275.68 |  |  | 53.36 | 23.75
4 | ТЕР01-02-027-02 | Планировка площадей механизированным способом, группа грунтов: 2 | 1000 м2 спланированной площади | 0.4 | 153.03 |  | 153.03 | 19.07 | 61.21 |  | 61.21 | 7.63 |  |  | 1.1 | 0.44
Раздел 2. Вывоз мусора
5 | СЦП3-3-30-1 | Перевозка навалочных грузов автомобилями-самосвалами (работающими вне карьеров), расстояние перевозки 30 км: класс груза 1 | 1 т | 395.7 | 25.28 |  |  |  | 10003.3
6 | СЦП1-3-26 | Погрузочные работы при автомобильных перевозках: Мусор строительный | за т груза | 395.7 | 1.78 |  |  |  | 704.35
Итого прямые затраты по смете в ценах 2001г. | [8 empty] | 57786.09 | 25108.99 | 21969.45 | 2822.69 |  | 2187.37 |  | 179.56
Итого прямые затраты по смете с учетом коэффициентов к итогам | [8 empty] | 327706.03 | 182793.45 | 82165.75 | 20549.19 |  | 2187.37 |  | 179.56
В том числе, справочно:
ОЗП=7,28; ЭМ=3,74; ЗПМ=7,28; МАТ=3,98 (Поз. 1-4) | [8 empty] | 217880.76 | 157684.46 | 60196.29 | 17726.49
ПЗ=5,86 (Поз. 5-6) | [8 empty] | 52039.18
Накладные расходы | [8 empty] | 189310.89
Сметная прибыль | [8 empty] | 120987.1
Итоги по смете:
Работы по реконструкции зданий и сооружений (усиление и замена существующих конструкций, разборка и возведение отдельных конструктивных элементов) | [8 empty] | 569796.3 |  |  |  |  | 2163.62 |  | 179.12
Благоустройство (ремонтно-строительные) | [8 empty] | 5173.11 |  |  |  |  | 23.75
Земляные работы, выполняемые по другим видам работ (подготовительным, сопутствующим, укрепительным) | [8 empty] | 287.78 | [6 empty] | 0.44
Перевозка грузов автомобильным транспортом | [8 empty] | 58619.34
Погрузо-разгрузочные работы при автомобильных перевозках | [8 empty] | 4127.49
Итого | [8 empty] | 638004.02 |  |  |  |  | 2187.37 |  | 179.56
В том числе:
Машины и механизмы | [8 empty] | 82165.75
ФОТ | [8 empty] | 203342.64
Накладные расходы | [8 empty] | 189310.89
Сметная прибыль | [8 empty] | 120987.1
Стоимость утилизации мусора на городском полигоне (1 талон - 6м3 - 823,40/1,18*60 шт.) | [8 empty] | 41867.8
Итого с учетом доп. затрат в тек ценах | [8 empty] | 679871.82
НДС 18% | [8 empty] | 122376.93
ВСЕГО по смете | [8 empty] | 802248.75 |  |  |  |  | 2187.37 |  | 179.56
Составил __________________ И.А. Сивакова
Проверил