## Локальная смета
| СОГЛАСОВАНО: | [11 empty] | УТВЕРЖДАЮ:
| _____________________________ | [11 empty] | __________________________
| " _____ " ________________ 200_ г. | [11 empty] | "____" ______________200_ г.
Снос домов
(наименование стройки)
ЛОКАЛЬНЫЙ СМЕТНЫЙ РАСЧЕТ №
(локальная смета)
|  | на | Волховская,14, Орджоникидзевский район
(наименование работ и затрат, наименование объекта)
Основание:
|  |  | Сметная стоимость строительных работ _______________________________________________________________________________________________ | [5 empty] | ___________________________342697,41 |  | руб.
|  |  | Средства на оплату труда _______________________________________________________________________________________________ | [5 empty] | ___________________________51673,44 |  | руб.
|  |  | Сметная трудоемкость _______________________________________________________________________________________________ | [5 empty] | _______________________________________________________________________________________________309,93 |  | чел.час
Составлен(а) в текущих (прогнозных) ценах по состоянию на _______200_ г.
№ пп | Обоснование | Наименование | Ед. изм. | Кол. | Стоимость единицы, руб. |  |  |  | Общая стоимость, руб. |  |  |  | Т/з осн. раб.на ед. | Т/з осн. раб. Всего | Т/з мех. на ед. | Т/з мех. Всего
[5 empty] | Всего | В том числе |  |  | Всего | В том числе
[6 empty] | Осн.З/п | Эк.Маш | З/пМех |  | Осн.З/п | Эк.Маш | З/пМех
1 | 2 | 3 | 4 | 5 | 6 | 7 | 8 | 9 | 10 | 11 | 12 | 13 | 14 | 15 | 16 | 17
Раздел 1. Демонтажные работы
1 | ТЕР46-06-009-03 | Разборка зданий методом обрушения деревянных жилых домов и прочих отапливаемых зданий | 100 м3 строительного объема, включая подвал | 17.23 | 1701.45 | 188.45 | 1513 | 194.41 | 29315.98 | 3246.99 | 26068.99 | 3349.68 | 15.51 | 267.24 | 12.37 | 213.14
2 | ТЕРр68-26-02 | Разборка деревянных заборов: штакетных | 100 м2 забора | 0.8 | 619.51 | 619.51 |  |  | 495.61 | 495.61 |  |  | 53.36 | 42.69
3 | ТЕР01-02-027-02 | Планировка площадей механизированным способом, группа грунтов: 2 | 1000 м2 спланированной площади | 0.3 | 153.03 |  | 153.03 | 19.07 | 45.91 |  | 45.91 | 5.72 |  |  | 1.1 | 0.33
Раздел 2. Вывоз мусора
4 | СЦП1-3-26 | Погрузочные работы при автомобильных перевозках: Мусор строительный | за т груза | 347.5 | 1.78 |  |  |  | 618.55
5 | СЦП3-3-30-1 | Перевозка навалочных грузов автомобилями-самосвалами (работающими вне карьеров), расстояние перевозки 30 км: класс груза 1 | 1 т | 347.5 | 25.28 |  |  |  | 8784.8
Итого прямые затраты по смете в ценах 2001г. | [8 empty] | 39260.85 | 3742.6 | 26114.9 | 3355.4 |  | 309.93 |  | 213.47
Итого прямые затраты по смете с учетом коэффициентов к итогам | [8 empty] | 180019.48 | 27246.13 | 97669.72 | 24427.31 |  | 309.93 |  | 213.47
В том числе, справочно:
ОЗП=7,28; ЭМ=3,74; ЗПМ=7,28; МАТ=3,98 (Поз. 1-3) | [8 empty] | 95058.35 | 23503.53 | 71554.83 | 21071.91
ПЗ=5,86 (Поз. 4-5) | [8 empty] | 45700.28
Накладные расходы | [8 empty] | 48246.31
Сметная прибыль | [8 empty] | 30754.89
Итоги по смете:
Работы по реконструкции зданий и сооружений (усиление и замена существующих конструкций, разборка и возведение отдельных конструктивных элементов) | [8 empty] | 194401.16 |  |  |  |  | 267.24 |  | 213.14
Благоустройство (ремонтно-строительные) | [8 empty] | 9300.08 |  |  |  |  | 42.69
Земляные работы, выполняемые по другим видам работ (подготовительным, сопутствующим, укрепительным) | [8 empty] | 215.81 | [6 empty] | 0.33
Погрузо-разгрузочные работы при автомобильных перевозках | [8 empty] | 3624.7
Перевозка грузов автомобильным транспортом | [8 empty] | 51478.93
Итого | [8 empty] | 259020.68 |  |  |  |  | 309.93 |  | 213.47
В том числе:
Машины и механизмы | [8 empty] | 97669.72
ФОТ | [8 empty] | 51673.44
Накладные расходы | [8 empty] | 48246.31
Сметная прибыль | [8 empty] | 30754.89
Стоимость утилизации мусора на городском полигоне 1 талон - 6 м3 - 823,40/1,18*45 шт.) | [8 empty] | 31400.85
Итого с учетом доп. затрат в тек ценах | [8 empty] | 290421.53
НДС 18% | [8 empty] | 52275.88
ВСЕГО по смете | [8 empty] | 342697.41 |  |  |  |  | 309.93 |  | 213.47
Составил ________________ И.А. Сивакова
Проверил