## Локальная смета
| СОГЛАСОВАНО: | [11 empty] | УТВЕРЖДАЮ:
| _____________________________ | [11 empty] | __________________________
| " _____ " ________________ 200_ г. | [11 empty] | "____" ______________200_ г.
Снос домов
(наименование стройки)
ЛОКАЛЬНЫЙ СМЕТНЫЙ РАСЧЕТ №
(локальная смета)
|  | на | Волховская,12, Орджоникидзевский район
(наименование работ и затрат, наименование объекта)
Основание:
|  |  | Сметная стоимость строительных работ _______________________________________________________________________________________________ | [5 empty] | ___________________________476990,39 |  | руб.
|  |  | Средства на оплату труда _______________________________________________________________________________________________ | [5 empty] | ___________________________84289 |  | руб.
|  |  | Сметная трудоемкость _______________________________________________________________________________________________ | [5 empty] | _______________________________________________________________________________________________678,92 |  | чел.час
Составлен(а) в текущих (прогнозных) ценах по состоянию на _______200_ г.
№ пп | Обоснование | Наименование | Ед. изм. | Кол. | Стоимость единицы, руб. |  |  |  | Общая стоимость, руб. |  |  |  | Т/з осн. раб.на ед. | Т/з осн. раб. Всего | Т/з мех. на ед. | Т/з мех. Всего
[5 empty] | Всего | В том числе |  |  | Всего | В том числе
[6 empty] | Осн.З/п | Эк.Маш | З/пМех |  | Осн.З/п | Эк.Маш | З/пМех
1 | 2 | 3 | 4 | 5 | 6 | 7 | 8 | 9 | 10 | 11 | 12 | 13 | 14 | 15 | 16 | 17
Раздел 1. демонтажные работы
1 | ТЕР46-06-009-03 | Разборка зданий методом обрушения деревянных жилых домов и прочих отапливаемых зданий | 100 м3 строительного объема, включая подвал | 18.53 | 1701.45 | 188.45 | 1513 | 194.41 | 31527.87 | 3491.98 | 28035.89 | 3602.42 | 15.51 | 287.4 | 12.37 | 229.22
2 | ТЕР46-06-002-03 | Разборка надземной части тесовых сараев без сохранения годных материалов | 10 м2 площади застройки | 24.3 | 159.14 | 159.14 |  |  | 3867.1 | 3867.1 |  |  | 13.96 | 339.23
3 | ТЕРр68-26-02 | Разборка деревянных заборов: штакетных | 100 м2 забора | 0.98 | 619.51 | 619.51 |  |  | 607.12 | 607.12 |  |  | 53.36 | 52.29
4 | ТЕР01-02-027-02 | Планировка площадей механизированным способом, группа грунтов: 2 | 1000 м2 спланированной площади | 0.5 | 153.03 |  | 153.03 | 19.07 | 76.52 |  | 76.52 | 9.54 |  |  | 1.1 | 0.55
Раздел 2. Вывоз мусора
5 | СЦП1-3-26 | Погрузочные работы при автомобильных перевозках: Мусор строительный | за т груза | 417.8 | 1.78 |  |  |  | 743.68
6 | СЦП3-3-30-1 | Перевозка навалочных грузов автомобилями-самосвалами (работающими вне карьеров), расстояние перевозки 30 км: класс груза 1 | 1 т | 417.8 | 25.28 |  |  |  | 10561.98
Итого прямые затраты по смете в ценах 2001г. | [8 empty] | 47384.27 | 7966.2 | 28112.41 | 3611.96 |  | 678.92 |  | 229.77
Итого прямые затраты по смете с учетом коэффициентов к итогам | [8 empty] | 229385.5 | 57993.93 | 105140.41 | 26295.07 |  | 678.92 |  | 229.77
В том числе, справочно:
ОЗП=7,28; ЭМ=3,74; ЗПМ=7,28; МАТ=3,98 (Поз. 1-4) | [8 empty] | 127055.83 | 50027.74 | 77028 | 22683.11
ПЗ=5,86 (Поз. 5-6) | [8 empty] | 54945.5
Накладные расходы | [8 empty] | 78629.45
Сметная прибыль | [8 empty] | 50159.39
Итоги по смете:
Работы по реконструкции зданий и сооружений (усиление и замена существующих конструкций, разборка и возведение отдельных конструктивных элементов) | [8 empty] | 280170.78 |  |  |  |  | 626.63 |  | 229.22
Благоустройство (ремонтно-строительные) | [8 empty] | 11392.56 |  |  |  |  | 52.29
Земляные работы, выполняемые по другим видам работ (подготовительным, сопутствующим, укрепительным) | [8 empty] | 359.84 | [6 empty] | 0.55
Погрузо-разгрузочные работы при автомобильных перевозках | [8 empty] | 4357.96
Перевозка грузов автомобильным транспортом | [8 empty] | 61893.2
Итого | [8 empty] | 358174.24 |  |  |  |  | 678.92 |  | 229.77
В том числе:
Машины и механизмы | [8 empty] | 105140.49
ФОТ | [8 empty] | 84289
Накладные расходы | [8 empty] | 78629.45
Сметная прибыль | [8 empty] | 50159.29
Стоимость утилизации мусора на городском полигоне 1 талон - 6 м3 - 823,40/1,18*66 шт.) | [8 empty] | 46054.58
Итого с учетом доп. затрат в тек ценах | [8 empty] | 404229.2
НДС 18% | [8 empty] | 72761.19
ВСЕГО по смете | [8 empty] | 476990.39 |  |  |  |  | 678.92 |  | 229.77
Составил ________________ И.А. Сивакова
Проверил