## Локальная смета
| СОГЛАСОВАНО: | [11 empty] | УТВЕРЖДАЮ:
| _____________________________ | [11 empty] | __________________________
| " _____ " ________________ 200_ г. | [11 empty] | "____" ______________200_ г.
Снос домов
(наименование стройки)
ЛОКАЛЬНЫЙ СМЕТНЫЙ РАСЧЕТ №
(локальная смета)
|  | на | Волховская,10, Орджоникидзевский район
(наименование работ и затрат, наименование объекта)
Основание:
|  |  | Сметная стоимость строительных работ _______________________________________________________________________________________________ | [5 empty] | ___________________________323273,22 |  | руб.
|  |  | Средства на оплату труда _______________________________________________________________________________________________ | [5 empty] | ___________________________48740,98 |  | руб.
|  |  | Сметная трудоемкость _______________________________________________________________________________________________ | [5 empty] | _______________________________________________________________________________________________297,76 |  | чел.час
Составлен(а) в текущих (прогнозных) ценах по состоянию на _______200_ г.
№ пп | Обоснование | Наименование | Ед. изм. | Кол. | Стоимость единицы, руб. |  |  |  | Общая стоимость, руб. |  |  |  | Т/з осн. раб.на ед. | Т/з осн. раб. Всего | Т/з мех. на ед. | Т/з мех. Всего
[5 empty] | Всего | В том числе |  |  | Всего | В том числе
[6 empty] | Осн.З/п | Эк.Маш | З/пМех |  | Осн.З/п | Эк.Маш | З/пМех
1 | 2 | 3 | 4 | 5 | 6 | 7 | 8 | 9 | 10 | 11 | 12 | 13 | 14 | 15 | 16 | 17
Раздел 1. Демонтажные работы
1 | ТЕР46-06-009-03 | Разборка зданий методом обрушения деревянных жилых домов и прочих отапливаемых зданий | 100 м3 строительного объема, включая подвал | 15.94 | 1701.45 | 188.45 | 1513 | 194.41 | 27121.11 | 3003.89 | 24117.22 | 3098.9 | 15.51 | 247.23 | 12.37 | 197.18
2 | ТЕРр68-26-02 | Разборка деревянных заборов: штакетных | 100 м2 забора | 0.947 | 619.51 | 619.51 |  |  | 586.68 | 586.68 |  |  | 53.36 | 50.53
3 | ТЕР01-02-027-02 | Планировка площадей механизированным способом, группа грунтов: 2 | 1000 м2 спланированной площади | 0.3 | 153.03 |  | 153.03 | 19.07 | 45.91 |  | 45.91 | 5.72 |  |  | 1.1 | 0.33
Раздел 2. Вывоз мусора
4 | СЦП1-3-26 | Погрузочные работы при автомобильных перевозках: Мусор строительный | за т груза | 329.1 | 1.78 |  |  |  | 585.8
5 | СЦП3-3-30-1 | Перевозка навалочных грузов автомобилями-самосвалами (работающими вне карьеров), расстояние перевозки 30 км: класс груза 1 | 1 т | 329.1 | 25.28 |  |  |  | 8319.65
Итого прямые затраты по смете в ценах 2001г. | [8 empty] | 36659.15 | 3590.57 | 24163.13 | 3104.62 |  | 297.76 |  | 197.51
Итого прямые затраты по смете с учетом коэффициентов к итогам | [8 empty] | 168695.39 | 26139.35 | 90370.1 | 22601.63 |  | 297.76 |  | 197.51
В том числе, справочно:
ОЗП=7,28; ЭМ=3,74; ЗПМ=7,28; МАТ=3,98 (Поз. 1-3) | [8 empty] | 88755.75 | 22548.78 | 66206.98 | 19497.01
ПЗ=5,86 (Поз. 4-5) | [8 empty] | 43280.49
Накладные расходы | [8 empty] | 45548.53
Сметная прибыль | [8 empty] | 29013.39
Итоги по смете:
Работы по реконструкции зданий и сооружений (усиление и замена существующих конструкций, разборка и возведение отдельных конструктивных элементов) | [8 empty] | 179846.55 |  |  |  |  | 247.23 |  | 197.18
Благоустройство (ремонтно-строительные) | [8 empty] | 11009.01 |  |  |  |  | 50.53
Земляные работы, выполняемые по другим видам работ (подготовительным, сопутствующим, укрепительным) | [8 empty] | 215.81 | [6 empty] | 0.33
Погрузо-разгрузочные работы при автомобильных перевозках | [8 empty] | 3432.79
Перевозка грузов автомобильным транспортом | [8 empty] | 48753.15
Итого | [8 empty] | 243257.31 |  |  |  |  | 297.76 |  | 197.51
В том числе:
Машины и механизмы | [8 empty] | 90370.1
ФОТ | [8 empty] | 48740.98
Накладные расходы | [8 empty] | 45548.53
Сметная прибыль | [8 empty] | 29013.39
Стоимость утилизации мусора на городском полигоне 1 талон - 6 м3 - 823,40/1,18*44 шт.) | [8 empty] | 30703.05
Итого с учетом доп. затрат в тек ценах | [8 empty] | 273960.36
НДС 18% | [8 empty] | 49312.86
ВСЕГО по смете | [8 empty] | 323273.22 |  |  |  |  | 297.76 |  | 197.51
Составил ________________ И.А. Сивакова
Проверил