## Локальная смета
Приложение № 1
к Извещению о проведении запроса котировок
от «28» сентября 2010 года № 118
СОГЛАСОВАНО: | [11 empty] | УТВЕРЖДАЮ:
_________________ | [11 empty] | _________________
" _____ " ________________ 200_ г. | [11 empty] | "____" ______________200_ г.
МУЗ ГКБ № 4
(наименование стройки)
ЛОКАЛЬНЫЙ СМЕТНЫЙ РАСЧЕТ №
(локальная смета)
|  | на | капитальный ремонт склада чистого белья и помещения хранения отходов класса Б
(наименование работ и затрат, наименование объекта)
Основание:
|  |  | Сметная стоимость строительных работ _______________________________________________________________________________________________ | [5 empty] | ___________________________236,255 |  | тыс.руб.
|  |  | Средства на оплату труда _______________________________________________________________________________________________ | [5 empty] | ___________________________45,128 |  | тыс.руб.
|  |  | Сметная трудоемкость _______________________________________________________________________________________________ | [5 empty] | _______________________________________________________________________________________________454,35 |  | чел.час
Составлен(а) в текущих (прогнозных) ценах 3 квартала 2010 года
№ пп | Обоснование | Наименование | Ед. изм. | Кол. | Стоимость единицы, руб. |  |  |  | Общая стоимость, руб. |  |  |  | Т/з осн. раб.на ед. | Т/з осн. раб. Всего | Т/з мех. на ед. | Т/з мех. Всего
[5 empty] | Всего | В том числе |  |  | Всего | В том числе
[6 empty] | Осн.З/п | Эк.Маш | З/пМех |  | Осн.З/п | Эк.Маш | З/пМех
1 | 2 | 3 | 4 | 5 | 6 | 7 | 8 | 9 | 10 | 11 | 12 | 13 | 14 | 15 | 16 | 17
Раздел 1. Склад чистого белья (длинна 13,7м, ширина 6м., высота 2,4м.)
1 | ТЕР10-05-009-02 | Облицовка (закрытие) труб по одинарному металлическому каркасу из ПН и ПС профилей гипсокартонными листами в один слой (С 625) | 100 м2 | 0,04 4/100 | 8223.41 | 865.64 | 6.46 |  | 328.94 | 34.63 | 0.26 |  | 67 | 2.68
2 | ТЕРр56-09-02 | Демонтаж дверных коробок в каменных стенах: с выломкой четвертей в кладке | 100 коробок | 0,01 1/100 | 5644.01 | 5125.44 | 518.57 | 54.31 | 56.44 | 51.25 | 5.19 | 0.54 | 449.6 | 4.5 | 3.97 | 0.04
3 | ТЕРр56-10-01 | Снятие дверных полотен | 100 м2 дверных полотен | 0,0189 1,89/100 | 409.6 | 409.6 |  |  | 7.74 | 7.74 |  |  | 36.28 | 0.69
4 | ТЕРр56-11-01 | Снятие наличников | 100 м наличников | 0,102 5,1*2/100 | 47.53 | 47.53 |  |  | 4.85 | 4.85 |  |  | 4.21 | 0.43
5 | ТЕРр53-20-04 | Кладка отдельных участков стен из кирпича внутренних | 100 м3 кладки | 0,009 0,9/100 | 63984.91 | 7999.8 | 3502.38 | 613.08 | 575.86 | 72 | 31.52 | 5.52 | 670 | 6.03 | 39 | 0.35
6 | ТЕРр56-09-01 | Демонтаж дверных коробок в каменных стенах: с отбивкой штукатурки в откосах | 100 коробок | 0,01 1/100 | 2562.59 | 2044.02 | 518.57 | 54.31 | 25.63 | 20.44 | 5.19 | 0.54 | 179.3 | 1.79 | 3.97 | 0.04
7 | ТЕРр56-10-01 | Снятие дверных полотен | 100 м2 дверных полотен | 0,0252 2,52/100 | 409.6 | 409.6 |  |  | 10.32 | 10.32 |  |  | 36.28 | 0.91
8 | ТЕРр56-11-01 | Снятие наличников | 100 м наличников | 0,108 5,4*2/100 | 47.53 | 47.53 |  |  | 5.13 | 5.13 |  |  | 4.21 | 0.45
9 | ТЕР10-01-039-01 | Установка блоков в наружных и внутренних дверных проемах в каменных стенах площадью проема до 3 м2 | 100 м2 проемов | 0,0252 2,52/100 | 32012.53 | 1362.94 | 1262.06 | 178.42 | 806.72 | 34.35 | 31.8 | 4.5 | 104.28 | 2.63 | 13.34 | 0.34
10 | СЦМ-101-0892 | Изделия скобяные | комплект | 1 | 85.74 |  |  |  | 85.74
11 | ТЕРр62-41-01 | Очистка вручную поверхности стен от перхлорвиниловых и масляных красок | 100 м2 расчищенной поверхности | 0,9204 92,04/100 | 230.46 | 230.46 |  |  | 212.12 | 212.12 |  |  | 20.8 | 19.14
12 | ТЕРр61-02-01 | Ремонт штукатурки внутренних стен по камню известковым раствором площадью отдельных мест: до 1 м2 толщиной слоя до 20 мм (замазка щелей) | 100 м2 отремонтированной поверхности | 0.13 | 3465.32 | 2560.71 | 27.22 | 9.17 | 450.49 | 332.89 | 3.54 | 1.19 | 203.07 | 26.4 | 0.67 | 0.09
13 | ТЕРр61-01-09 | Сплошное выравнивание штукатурки внутри здания (однослойная штукатурка) сухой растворной смесью (типа "Ветонит") толщиной до 10 мм : стен | 100 м2 поверхности | 0.9204 | 5875.37 | 1025.08 | 48.05 | 28.93 | 5407.69 | 943.48 | 44.23 | 26.63 | 73.8 | 67.93 | 0.46 | 0.42
15 | ТЕР15-01-019-05 | Гладкая облицовка стен, столбов, пилястр и откосов (без карнизных, плинтусных и угловых плиток) без установки плиток туалетного гарнитура на клее из сухих смесей: по кирпичу и бетону | 100 м2 поверхности облицовки | 0.9204 | 11807.8 | 2086.89 | 45.24 | 25.22 | 10867.9 | 1920.77 | 41.64 | 23.21 | 159.67 | 146.96 | 1.65 | 1.52
Итого прямые затраты по разделу в ценах 2001г. | [8 empty] | 18845.57 | 3649.97 | 163.37 | 62.13 |  | 280.54 |  | 2.8
Итого прямые затраты по разделу с учетом коэффициентов к итогам | [8 empty] | 88801.1 | 27228.78 | 842.12 | 463.5 |  | 280.54 |  | 2.8
Накладные расходы | [8 empty] | 22891.54
Сметная прибыль | [8 empty] | 13600.19
Итоги по разделу 1 Склад чистого белья (длинна 13,7м, ширина 6м., высота 2,4м.) :
Деревянные конструкции | [8 empty] | 6018.24 |  |  |  |  | 5.31 |  | 0.34
Проемы (ремонтно-строительные) | [8 empty] | 1832.78 |  |  |  |  | 8.77 |  | 0.08
Стены (ремонтно-строительные) | [8 empty] | 3456.1 |  |  |  |  | 6.03 |  | 0.35
Малярные работы (ремонтно-строительные) | [8 empty] | 3563.61 |  |  |  |  | 19.14
Штукатурные работы (ремонтно-строительные) | [8 empty] | 40210.97 |  |  |  |  | 94.33 |  | 0.51
Отделочные работы | [8 empty] | 70211.13 |  |  |  |  | 146.96 |  | 1.52
Итого | [8 empty] | 125292.83 |  |  |  |  | 280.54 |  | 2.8
В том числе:
Материалы | [8 empty] | 60730.2
Машины и механизмы | [8 empty] | 842.12
ФОТ | [8 empty] | 27692.28
Накладные расходы | [8 empty] | 22891.54
Сметная прибыль | [8 empty] | 13600.19
Итого по разделу 1 Склад чистого белья (длинна 13,7м, ширина 6м., высота 2,4м.) | [8 empty] | 125292.83 |  |  |  |  | 280.54 |  | 2.8
Раздел 2. Помещение хранения отходов класа "Б"
18 | ТЕР15-01-049-01 | Разборка облицовки стен из фанеры КОЭФ. К ПОЗИЦИИ: Демонтаж (разборка) сборных деревянных конструкций ОЗП=0,8; ЭМ=0,8 к расх.; ЗПМ=0,8; МАТ=0 к расх.; ТЗ=0,8; ТЗМ=0,8 | 100 м2 облицовки стен | 0.5811 | 623.9 | 535.14 | 88.75 | 2.41 | 362.55 | 310.98 | 51.57 | 1.4 | 40.48 | 23.52 | 1.136 | 0.66
19 | ТЕРр61-02-01 | Ремонт штукатурки внутренних стен по камню известковым раствором площадью отдельных мест: до 1 м2 толщиной слоя до 20 мм (замазка щелей) | 100 м2 отремонтированной поверхности | 0.072 | 3465.32 | 2560.71 | 27.22 | 9.17 | 249.5 | 184.37 | 1.96 | 0.66 | 203.07 | 14.62 | 0.67 | 0.05
20 | ТЕРр61-01-09 | Сплошное выравнивание штукатурки внутри здания (однослойная штукатурка) сухой растворной смесью (типа "Ветонит") толщиной до 10 мм : стен | 100 м2 поверхности | 0.5811 | 5875.37 | 1025.08 | 48.05 | 28.93 | 3414.18 | 595.67 | 27.92 | 16.81 | 73.8 | 42.89 | 0.46 | 0.27
21 | ТЕР15-01-019-05 | Гладкая облицовка стен, столбов, пилястр и откосов (без карнизных, плинтусных и угловых плиток) без установки плиток туалетного гарнитура на клее из сухих смесей: по кирпичу и бетону | 100 м2 поверхности облицовки | 0.5811 | 11807.8 | 2086.89 | 45.24 | 25.22 | 6861.51 | 1212.69 | 26.29 | 14.66 | 159.67 | 92.78 | 1.65 | 0.96
Итого прямые затраты по разделу в ценах 2001г. | [8 empty] | 10887.74 | 2303.71 | 107.74 | 33.53 |  | 173.81 |  | 1.94
Итого прямые затраты по разделу с учетом коэффициентов к итогам | [8 empty] | 51957.57 | 17185.68 | 527.68 | 250.14 |  | 173.81 |  | 1.94
Накладные расходы | [8 empty] | 14621.41
Сметная прибыль | [8 empty] | 8344.61
Итоги по разделу 2 Помещение хранения отходов класа "Б" :
Отделочные работы | [8 empty] | 50005.79 |  |  |  |  | 116.3 |  | 1.62
Штукатурные работы (ремонтно-строительные) | [8 empty] | 24917.8 |  |  |  |  | 57.51 |  | 0.32
Итого | [8 empty] | 74923.59 |  |  |  |  | 173.81 |  | 1.94
В том числе:
Материалы | [8 empty] | 34244.21
Машины и механизмы | [8 empty] | 527.68
ФОТ | [8 empty] | 17435.82
Накладные расходы | [8 empty] | 14621.41
Сметная прибыль | [8 empty] | 8344.61
Итого по разделу 2 Помещение хранения отходов класа "Б" | [8 empty] | 74923.59 |  |  |  |  | 173.81 |  | 1.94
ИТОГИ ПО СМЕТЕ:
Итого прямые затраты по смете в ценах 2001г. | [8 empty] | 29733.31 | 5953.68 | 271.11 | 95.66 |  | 454.35 |  | 4.74
Итого прямые затраты по смете с учетом коэффициентов к итогам | [8 empty] | 140758.67 | 44414.46 | 1369.8 | 713.62 |  | 454.35 |  | 4.74
В том числе, справочно:
Перевод в цены 3 квартала 2010 года ОЗП=7,46; ЭМ-ЗПМ=3,74; ЗПМ=7,46; МАТ=4,04 (Поз. 1, 9-10, 2-4, 6-8, 5, 11-13, 19-20, 15, 18, 21) | [8 empty] | 111025.36 | 38460.77 | 1098.7 | 617.96
Накладные расходы | [8 empty] | 37512.93
В том числе, справочно:
79%*0,94 ФОТ (от 15678,68) (Поз. 12-13, 19-20) | [8 empty] | 11642.99
80%*0,94 ФОТ (от 1582,42) (Поз. 11) | [8 empty] | 1189.98
82%*0,94 ФОТ (от 752,05) (Поз. 2-4, 6-8) | [8 empty] | 579.68
86%*0,94 ФОТ (от 578,3) (Поз. 5) | [8 empty] | 467.5
105%*0,9 * 0,94 ФОТ (от 25988,47) (Поз. 15, 18, 21) | [8 empty] | 23085.56
118%*0,9 * 0,94 ФОТ (от 548,16) (Поз. 1, 9) | [8 empty] | 547.22
Сметная прибыль | [8 empty] | 21944.78
В том числе, справочно:
50% ФОТ (от 17261,1) (Поз. 11-13, 19-20) | [8 empty] | 8630.55
55%*0,85 ФОТ (от 25988,47) (Поз. 15, 18, 21) | [8 empty] | 12149.61
62% ФОТ (от 752,05) (Поз. 2-4, 6-8) | [8 empty] | 466.27
63%*0,85 ФОТ (от 548,16) (Поз. 1, 9) | [8 empty] | 293.54
70% ФОТ (от 578,3) (Поз. 5) | [8 empty] | 404.81
Итоги по смете:
Деревянные конструкции | [8 empty] | 6018.24 |  |  |  |  | 5.31 |  | 0.34
Проемы (ремонтно-строительные) | [8 empty] | 1832.78 |  |  |  |  | 8.77 |  | 0.08
Стены (ремонтно-строительные) | [8 empty] | 3456.1 |  |  |  |  | 6.03 |  | 0.35
Малярные работы (ремонтно-строительные) | [8 empty] | 3563.61 |  |  |  |  | 19.14
Штукатурные работы (ремонтно-строительные) | [8 empty] | 65128.75 |  |  |  |  | 151.84 |  | 0.83
Отделочные работы | [8 empty] | 120216.9 |  |  |  |  | 263.26 |  | 3.14
Итого | [8 empty] | 200216.38 |  |  |  |  | 454.35 |  | 4.74
В том числе:
Материалы | [8 empty] | 94974.41
Машины и механизмы | [8 empty] | 1369.8
ФОТ | [8 empty] | 45128.08
Накладные расходы | [8 empty] | 37512.93
Сметная прибыль | [8 empty] | 21944.78
НДС 18% | [8 empty] | 36038.95
ВСЕГО по смете | [8 empty] | 236255.33 |  |  |  |  | 454.35 |  | 4.74
Составил: ___________________________
(должность, подпись, расшифровка)
Проверил: ___________________________
(должность, подпись, расшифровка)