## Лист1
Приложение № 1
к Извещению о проведении запроса котировок
№ 35 от «1» октября 2010 г
Техническое задание физио-терапевтического отделения
на ремонт кабинетов № 11-13, 15-21
в здании Отделения восстановительного лечения МУЗ «ГДКБ № 18»
№ п/п | Наименование | Ед. изм. | Кол.
1 | Ремонт штукатурки потолков по камню и бетону цементно-известковым раствором, площадью отдельных мест: до 1 м2 толщиной слоя до 20 мм | 100 м2 отремонтированной поверхности | 0.17
2 | Перетирка штукатурки внутренних помещений | 100 м2 перетертой поверхности | 1.41
3 | Окрашивание ранее окрашенных поверхностей потолков водоэмульсионной краской по клеевой окраске с расчисткой старой краски: до 35 % | 100 м2 окрашиваемой поверхности | 1.41
4 | Улучшенная масляная окраска ранее окрашенных потолков за два раза с расчисткой старой краски: до 35 % | 100 м2 окрашиваемой поверхности | 0.16
5 | Ремонт штукатурки внутренних стен по камню и бетону цементно-известковым раствором, площадью отдельных мест: до 1 м2 толщиной слоя до 20 мм | 100 м2 отремонтированной поверхности | 0.688
6 | Перетирка штукатурки внутренних помещений | 100 м2 перетертой поверхности | 1.2
7 | Окрашивание ранее окрашенных поверхностей стен водоэмульсионной краской по клеевой окраске с расчисткой старой краски: до 35 % | 100 м2 окрашиваемой поверхности | 0.705
8 | Окрашивание ранее окрашенных поверхностей стен водоэмульсионной краской по водоэмульсионной окраске с расчисткой старой краски: до 35 % | 100 м2 окрашиваемой поверхности | 2.31
9 | Облицовка стен по одинарному металлическому каркасу из потолочного профиля гипсокартонными листами (С 623) одним слоем глухих | 1 м2 стены | 4
10 | Окраска поливинилацетатными водоэмульсионными составами улучшенная: по сборным конструкциям, подготовленным под окраску стен | 100 м2 окрашиваемой поверхности | 0.04
11 | Ремонт штукатурки внутренних стен по камню и бетону цементно-известковым раствором, площадью отдельных мест: до 1 м2 толщиной слоя до 20 мм | 100 м2 отремонтированной поверхности | 0.1
12 | Улучшенная масляная окраска ранее окрашенных стен за два раза с расчисткой старой краски: до 35 % | 100 м2 окрашиваемой поверхности | 0.54
13 | Улучшенная масляная окраска ранее окрашенных дверей за два раза с расчисткой старой краски: до 35 % | 100 м2 окрашиваемой поверхности | 0.204
Главный врач __________________________ Лебедев Ю.В.
МП