## Локальная смета
Приложение № 2 к извещению о проведении запроса котировок № 09/10/10 от 01 октября 2010г.
СОГЛАСОВАНО: | [11 empty] | УТВЕРЖДАЮ:
_________________ | [11 empty] | _________________
" _____ " ________________ 200_ г. | [11 empty] | "____" ______________200_ г.
(наименование стройки)
ЛОКАЛЬНЫЙ СМЕТНЫЙ РАСЧЕТ №
(локальная смета)
|  | на | Текущий ремонт остановочных пунктов Кировского района г.Перми
(наименование работ и затрат, наименование объекта)
Основание:
|  |  | Сметная стоимость строительных работ _______________________________________________________________________________________________ | [5 empty] | ___________________________406403,02 |  | руб.
|  |  | Средства на оплату труда _______________________________________________________________________________________________ | [5 empty] | ___________________________31571,13 |  | руб.
|  |  | Сметная трудоемкость _______________________________________________________________________________________________ | [5 empty] | _______________________________________________________________________________________________2380,66 |  | чел.час
Составлен(а) в текущих (прогнозных) ценах по состоянию на 3 кв 2010 г.
№ пп | Обоснование | Наименование | Ед. изм. | Кол. | Стоимость единицы, руб. |  |  |  | Общая стоимость, руб. |  |  |  | Т/з осн. раб.на ед. | Т/з осн. раб. Всего | Т/з мех. на ед. | Т/з мех. Всего
[5 empty] | Всего | В том числе |  |  | Всего | В том числе
[6 empty] | Осн.З/п | Эк.Маш | З/пМех |  | Осн.З/п | Эк.Маш | З/пМех
1 | 2 | 3 | 4 | 5 | 6 | 7 | 8 | 9 | 10 | 11 | 12 | 13 | 14 | 15 | 16 | 17
Раздел 1. Устройство площадки для ожидания
1 | ТЕР01-02-099-01 | Валка деревьев мягких пород с корня, диаметр стволов: до 16 см Земляные работы, выполняемые по другим видам работ (подготовительным, сопутствующим, укрепительным) | 100 деревьев | 0,02 2/100 | 80.92 | 69.71 | 11.21 |  | 1.62 | 1.4 | 0.22 |  | 5.21 | 0.1
2 | ТЕР27-03-008-04 | Разборка покрытий и оснований асфальтобетонных Автомобильные дороги | 100 м3 конструкций | 0,108 10,8/100 | 9353.97 | 2127.03 | 7226.94 | 627.38 | 1010.23 | 229.72 | 780.51 | 67.76 | 179.8 | 19.42 | 45.63 | 4.93
3 | ТЕР01-02-057-02 | Разработка грунта вручную в траншеях глубиной до 2 м без креплений с откосами, группа грунтов: 2 Земляные работы, выполняемые ручным способом | 100 м3 грунта | 0,253 25,3/100 | 1706.32 | 1706.32 |  |  | 431.7 | 431.7 |  |  | 154 | 38.96
4 | СЦП3-3-31-1 | Перевозка навалочных грузов автомобилями-самосвалами (работающими вне карьеров), расстояние перевозки 31 км: класс груза 1 Перевозка грузов автомобильным транспортом | 1 т | 56,26 | 25.66 |  |  |  | 1443.63
5 | ТЕР27-04-001-02 | Устройство подстилающих и выравнивающих слоев оснований из песчано-гравийной смеси, дресвы Автомобильные дороги | 100 м3 материала основания (в плотном теле) | 0,287 287*0,1/100 | 2481.37 | 179.21 | 2263.66 | 239.81 | 712.15 | 51.43 | 649.67 | 68.83 | 15.72 | 4.51 | 14.81 | 4.25
6 | СЦМ-408-0200 | Смесь песчано-гравийная природная Автомобильные дороги | м3 | 35,014 | 49.09 |  |  |  | 1718.84
7 | ТЕР27-04-007-01 | Устройство основания толщиной 15 см из щебня фракции 40-70 мм при укатке каменных материалов с пределом прочности на сжатие до 68,6 (700) МПа (кг/см2) однослойных Автомобильные дороги | 1000 м2 основания | 0,3657 365,7/1000 | 4553.56 | 429.11 | 3959.45 | 564.15 | 1665.24 | 156.93 | 1447.97 | 206.31 | 36.96 | 13.52 | 36.24 | 13.25
8 | ТЕР27-04-007-04 | На каждый 1 см изменения толщины слоя добавлять или исключать к нормам с 27-04-007-01 по 27-04-007-3 КОЭФ. К ПОЗИЦИИ: ПЗ=3 (ОЗП=3; ЭМ=3 к расх.; ЗПМ=3; МАТ=3 к расх.; ТЗ=3; ТЗМ=3) Автомобильные дороги | 1000 м2 основания | -0,3527 -352,7/1000 | 759 |  | 759 | 113.28 | -267.7 |  | -267.7 | -39.95 |  |  | 7.53 | -2.65
9 | ТЕР27-04-007-04 | На каждый 1 см изменения толщины слоя добавлять или исключать к нормам с 27-04-007-01 по 27-04-007-3 КОЭФ. К ПОЗИЦИИ: ПЗ=10 (ОЗП=10; ЭМ=10 к расх.; ЗПМ=10; МАТ=10 к расх.; ТЗ=10; ТЗМ=10) Автомобильные дороги | 1000 м2 основания | 0,013 13/1000 | 2530 |  | 2530 | 377.6 | 32.89 |  | 32.89 | 4.91 |  |  | 25.1 | 0.33
10 | СЦМ-408-0017 | Щебень из природного камня для строительных работ марка М600, фракция 5-10 мм Автомобильные дороги | м3 | 5.485 | 139.96 |  |  |  | 767.68
11 | СЦМ-408-0019 | Щебень из природного камня для строитель-ных работ марка М600, фракция 20-40 мм Автомобильные дороги | м3 | 57,428 | 126.94 |  |  |  | 7289.91
12 | ТЕР27-06-026-01 | Розлив вяжущих материалов Автомобильные дороги | 1 т | 0,18085 0,5*361,7/1000 | 48.44 |  | 48.44 | 10.38 | 8.76 |  | 8.76 | 1.88 |  |  | 0.66 | 0.12
13 | СЦМ-101-1556 | Битумы нефтяные дорожные марки БHД-60/90, БHД-90/130 первый сорт Автомобильные дороги | т | 0.1863 | 1928.19 |  |  |  | 359.22
14 | ТЕР27-06-020-19 | Устройство покрытия толщиной 4 см из горячих асфальтобетонных смесей плотных мелкозернистых типа В, марки 2, плотность каменных материалов 2,5-2,9 т/м3 Автомобильные дороги | 1000 м2 покрытия | 0,3617 361,7/1000 | 3184.59 | 523.94 | 2445.24 | 307.63 | 1151.87 | 189.51 | 884.44 | 111.27 | 38.3 | 13.85 | 19.12 | 6.92
15 | ТЕР27-06-021-19 | При изменении толщины покрытия на 0,5 см добавлять или исключать к расценке 27-06-020-19 КОЭФ. К ПОЗИЦИИ: ПЗ=2 (ОЗП=2; ЭМ=2 к расх.; ЗПМ=2; МАТ=2 к расх.; ТЗ=2; ТЗМ=2) Автомобильные дороги | 1000 м2 покрытия | 0,3617 361,7/1000 | 7.82 | 2.46 | 0.48 |  | 2.83 | 0.89 | 0.17 |  | 0.18 | 0.07
16 | СЦМ-410-0007 | Смеси асфальтобетонные дорожные, аэродромные и асфальтобетон (горячие и теплые для плотного асфальтобетона мелко и крупнозернистые, песчаные), марка: 2, тип В Автомобильные дороги | т | 43,693 | 491.6 |  |  |  | 21479.48
Раздел 5. Установка борта
17 | ТЕР27-03-010-01 | Разборка бортовых камней на бетонном основании Автомобильные дороги | 100 м | 0,626 62,6/100 | 874.38 | 874.38 |  |  | 547.36 | 547.36 |  |  | 76.7 | 48.01
17.1 | СЦП3-3-31-1 | Перевозка навалочных грузов автомобилями-самосвалами (работающими вне карьеров), расстояние перевозки 31 км: класс груза 1 Перевозка грузов автомобильным транспортом | 1 т | 4,5072 | 25.66 |  |  |  | 115.65
18 | ТЕР01-02-057-02 | Разработка грунта вручную в траншеях глубиной до 2 м без креплений с откосами, группа грунтов: 2 Земляные работы, выполняемые ручным способом | 100 м3 грунта | 0,09522 | 1706.32 | 1706.32 |  |  | 162.48 | 162.48 |  |  | 154 | 14.66
19 | ТЕР08-01-002-02 | Устройство основания щебеночного Конструкции из кирпича и блоков | 1 м3 основания | 3,174 | 75.54 | 27.86 | 46.86 | 7.76 | 239.76 | 88.43 | 148.73 | 24.63 | 2.4 | 7.62 | 0.54 | 1.71
20 | СЦМ-408-0019 | Щебень из природного камня для строи-тельных работ марка М600, фракция 20-40 мм Благоустройство (ремонтно-строительные) | м3 | 4.126 | 126.94 |  |  |  | 523.75
21 | ТЕР27-02-010-02 | Установка бортовых камней бетонных при других видах покрытий Автомобильные дороги | 100 м бортового камня | 2,116 211,6/100 | 3718 | 916 | 78.84 | 10.69 | 7867.29 | 1938.26 | 166.83 | 22.62 | 76.08 | 160.99 | 0.72 | 1.52
22 | СЦМ-446-6500-21 | Камни железобетонные бортовые марки БР 100.30.15 (0,04 м3) Автомобильные дороги | шт. | 211.6 | 85.21 |  |  |  | 18030.44
Итого прямые затраты по смете в ценах 2001г. | [8 empty] | 65295.08 | 3798.11 | 3852.49 | 468.26 |  | 321.71 |  | 30.38
Итого прямые затраты по смете с учетом коэффициентов к итогам | [8 empty] | 295935.95 | 28106.01 | 16155.99 | 3465.12 |  | 2380.66 |  | 224.81
В том числе, справочно:
в ценах 3 кв 2010г ОЗП=7,4; ЭМ-ЗПМ=3,75; ЗПМ=7,4; МАТ=4,34; ТЗ=7,4; ТЗМ=7,4 (Поз. 0.2, 1, 5-17, 21-22, 1.1, 18-20) | [8 empty] | 223935.97 | 24307.9 | 12303.5 | 2996.86 |  | 2058.944 |  | 194.432
перевозка ПЗ=5,3 (ОЗП=5,3; ЭМ=5,3; МАТ=5,3) (Поз. 4, 17.1) | [8 empty] | 6704.9
Накладные расходы | [8 empty] | 28193.02
В том числе, справочно:
95%*0,94 ФОТ (от 31571,13) (Поз. 0.2, 1, 5-17, 21-22, 1.1, 18-19) | [8 empty] | 28193.02
Сметная прибыль | [8 empty] | 15785.57
В том числе, справочно:
50% ФОТ (от 31571,13) (Поз. 0.2, 1, 5-17, 21-22, 1.1, 18-19) | [8 empty] | 15785.57
Итоги по смете:
Земляные работы, выполняемые по другим видам работ (подготовительным, сопутствующим, укрепительным) | [8 empty] | 25.62 |  |  |  |  | 0.74
Автомобильные дороги | [8 empty] | 316351.06 |  |  |  |  | 1926.74 |  | 212.16
Земляные работы, выполняемые ручным способом | [8 empty] | 10521.86 |  |  |  |  | 396.79
Перевозка грузов автомобильным транспортом | [8 empty] | 8264.18
Конструкции из кирпича и блоков | [8 empty] | 2478.74 |  |  |  |  | 56.39 |  | 12.65
Благоустройство (ремонтно-строительные) | [8 empty] | 2273.08
Итого | [8 empty] | 339914.54 |  |  |  |  | 2380.66 |  | 224.81
В том числе:
Материалы | [8 empty] | 243409.77
Машины и механизмы | [8 empty] | 16155.99
ФОТ | [8 empty] | 31571.13
Накладные расходы | [8 empty] | 28193.02
Сметная прибыль | [8 empty] | 15785.57
Содержание свалки: 112,37 руб/м3*40 м3 | [8 empty] | 4494.8
Итого с учетом доп. затрат в тек ценах | [8 empty] | 344409.34
НДС 18% | [8 empty] | 61993.68
ВСЕГО по смете | [8 empty] | 406403.02 |  |  |  |  | 2380.66 |  | 224.81