## Техническое задание
Приложение № 1
к Извещению о проведении запроса котировок
от 01.10.2010 г. № 124
Техническое задание
на стол для патологоанатомического вскрытия
№ п/п | Характеристики и комплектация | Параметры и условия
1 | Секционный стол для проведения вскрытия
1.1 | Сфера применения | Для работы с трупным материалом
1.2 | Состав и технические требования:
1.2.1 | Стол
1.2.1.1 | Длина стола, не более | 2500 мм
1.2.1.2 | Ширина стола, не более | 760 мм
1.2.1.3 | Высота стола, не более | 900 мм
1.2.1.4 | Масса стола, не более | 131 кг
1.2.1.5 | Материал исполнения | нержавеющая сталь 316L
1.2.1.6 | Толщина стали, мм | 15/10
1.2.1.7 | Количество ножек стола | Опора стола, расположенная по центру
1.2.2 | Встроенная раковина | наличие
1.2.2.1 | Встроенная раковина, размеры
1.2.2.2 | Длина раковины, не более | 500 мм
1.2.2.3 | Ширина раковины, не более | 400 мм
1.2.2.4 | Глубина раковины, не более | 230 мм
1.2.2.5 | Душ с гибким шлангом | наличие
1.2.2.6 | Длина душа | не менее 3 м
1.2.2.7 | Смеситель горячей и холодной воды с локтевым управлением | наличие
1.3 | Количество: | 1 шт.
1.4 | Прочие условия:
1.4.1 | Гарантийный срок с момента ввода в эксплуатацию, не менее | 12 месяцев
1.4.2 | Срок поставки, | до 20.12.2010 г.
1.4.3 | Год выпуска не ранее 2010 года | Указать