## Локальная смета
Приложение № 2
к Извещению о проведении запроса котировок
от «04» октября 2010года №52
| СОГЛАСОВАНО: | [11 empty] | УТВЕРЖДАЮ:
| _____________________________ | [11 empty] | __________________________
| " _____ " ________________ 200_ г. | [11 empty] | "____" ______________200_ г.
МУЗ "ГССМП"
(наименование стройки)
ЛОКАЛЬНЫЙ СМЕТНЫЙ РАСЧЕТ №
(локальная смета)
на общестроительные работы по капитальному ремонту при перекладке теплотрассы по адресу ул. Коминтерна, 14
(наименование работ и затрат, наименование объекта)
Основание: проект 81-2010-С2-ТС
|  |  | Сметная стоимость строительных работ ___________________________________________________________ | [5 empty] | ___________________________499218,46 |  | руб.
|  |  | Средства на оплату труда ___________________________________________________________ | [5 empty] | ___________________________78083,61 |  | руб.
|  |  | Сметная трудоемкость ___________________________________________________________ | [5 empty] | ___________________________________________________________550,01 |  | чел.час
Составлен(а) в текущих (прогнозных) ценах по состоянию на 3 квартал 2010 г.
№ пп | Обоснование | Наименование | Ед. изм. | Кол. | Стоимость единицы, руб. |  |  |  | Общая стоимость, руб. |  |  |  | Т/з осн. раб.на ед. | Т/з осн. раб. Всего | Т/з мех. на ед. | Т/з мех. Всего
[5 empty] | Всего | В том числе |  |  | Всего | В том числе
[6 empty] | Осн.З/п | Эк.Маш | З/пМех |  | Осн.З/п | Эк.Маш | З/пМех
1 | 2 | 3 | 4 | 5 | 6 | 7 | 8 | 9 | 10 | 11 | 12 | 13 | 14 | 15 | 16 | 17
Раздел 1. Общестроительные работы.
1 | ТЕР01-01-014-02 | Разработка грунта с погрузкой на автомобили-самосвалы экскаваторами с ковшом вместимостью 0,4 (0,35-0,45) м3, группа грунтов: 2 | 1000 м3 грунта | 0.087 | 6681.04 | 230.02 | 6445.35 | 946.34 | 581.25 | 20.01 | 560.75 | 82.33 | 20.76 | 1.81 | 60.2 | 5.24
2 | СЦП3-3-5-1 | Перевозка навалочных грузов автомобилями-самосвалами (работающими вне карьеров), расстояние перевозки 5 км: класс груза 1 | 1 т | 87.5 | 5.82 |  |  |  | 509.25
3 | ТЕР01-01-016-02 | Работа на отвале, группа грунтов: 2-3 | 1000 м3 грунта | 0.05 | 514.06 | 40.44 | 467.95 | 72.97 | 25.7 | 2.02 | 23.4 | 3.65 | 3.65 | 0.18 | 4.05 | 0.2
4 | ТЕР01-01-004-02 | Разработка грунта в отвал экскаваторами "драглайн" или "обратная лопата" с ковшом вместимостью 0,4 (0,3-0,45) м3, группа грунтов: 2 (мокрый грунт) КОЭФ. К ПОЗИЦИИ: 3.46 Разработка вязких грунтов повышенной влажности, сильно налипающих на стенки и зубья ковша одноковшовых экскаваторов (кроме грунтов 5-6 групп) ОЗП=1,1; ЭМ=1,1; ЗПМ=1,1; ТЗ=1,1; ТЗМ=1,1 | 1000 м3 грунта | 0.187 | 4645.81 | 104.08 | 4541.72 | 642.74 | 868.77 | 19.46 | 849.31 | 120.19 | 9.394 | 1.76 | 40.887 | 7.65
5 | ТЕР01-01-004-02 | Разработка грунта в отвал экскаваторами "драглайн" или "обратная лопата" с ковшом вместимостью 0,4 (0,3-0,45) м3, группа грунтов: 2 | 1000 м3 грунта | 0.08 | 4223.46 | 94.62 | 4128.84 | 584.31 | 337.88 | 7.57 | 330.31 | 46.74 | 8.54 | 0.68 | 37.17 | 2.97
6 | ТЕР01-02-057-02 | Разработка грунта вручную в траншеях глубиной до 2 м без креплений с откосами, группа грунтов: 2 (мокрого грунта) КОЭФ. К ПОЗИЦИИ: 3.184 Разработка и обратная засыпка вручную сильно налипающих на инструменты грунта 2 группы ОЗП=1,15; ЭМ=1,15; ЗПМ=1,15; ТЗ=1,15; ТЗМ=1,15; 3.187 Доработка вручную, зачистка дна и стенок с выкидкой грунта в котлованах и траншеях, разработанных механизированным способом ОЗП=1,2; ТЗ=1,2 | 100 м3 грунта | 0.494 | 2354.72 | 2354.72 |  |  | 1163.23 | 1163.23 |  |  | 212.52 | 104.98
7 | СЦП3-3-20-1 | Перевозка навалочных грузов автомобилями-самосвалами (работающими вне карьеров), расстояние перевозки 20 км: класс груза 1 (песок) | 1 т | 82.5 | 18.7 |  | 18.7 |  | 1542.75 |  | 1542.75
8 | ТЕР23-01-001-01 | Устройство основания: песчаного | 10 м3 основания | 0.61 | 928.44 | 118.42 | 33.97 | 4.79 | 566.35 | 72.24 | 20.72 | 2.92 | 10.2 | 6.22 | 0.35 | 0.21
9 | ТЕР01-02-061-01 | Засыпка вручную траншей, пазух котлованов и ям, группа грунтов: 1 (песок) | 100 м3 грунта | 0.439 | 941.64 | 941.64 |  |  | 413.38 | 413.38 |  |  | 88.5 | 38.85
10 | СЦМ-408-0122 | Песок природный для строительных работ средний | м3 | 50 | 70.55 |  |  |  | 3527.5
11 | ТЕР01-01-033-02 | Засыпка траншей и котлованов с перемещением грунта до 5 м бульдозерами мощностью 59 (80) кВт (л.с.): 2 группа грунтов | 1000 м3 грунта | 0.3534 | 835.38 |  | 835.38 | 139.44 | 295.22 |  | 295.22 | 49.28 |  |  | 8.87 | 3.13
12 | ТЕРр68-12-04 | Разборка покрытий и оснований: асфальтобетонных с помощью молотков отбойных | 100 м3 конструкций | 0.024 | 9623.46 | 2878.83 | 6744.63 | 570.58 | 230.96 | 69.09 | 161.87 | 13.69 | 243.35 | 5.84 | 41.39 | 0.99
13 | СЦП1-3-26 | Погрузочные работы при автомобильных перевозках: б/у асфальт | за т груза | 1.2 | 1.78 |  |  |  | 2.14
14 | СЦП3-3-25-1 | Перевозка навалочных грузов автомобилями-самосвалами (работающими вне карьеров), расстояние перевозки 25 км: класс груза 1 (б/у асфальт) | 1 т | 12 | 22.04 |  | 22.04 |  | 264.48 |  | 264.48
15 | ТЕР01-02-068-02 | Водоотлив: из котлованов | 100 м3 мокрого грунта | 1.2 | 3032.73 |  | 3032.73 | 1580.94 | 3639.28 |  | 3639.28 | 1897.13 |  |  | 115.57 | 138.68
16 | ТЕР01-02-068-01 | Водоотлив: из траншей | 100 м3 мокрого грунта | 0.42 | 2551.06 |  | 2551.06 | 1329.85 | 1071.45 |  | 1071.45 | 558.54 |  |  | 97.21 | 40.83
16.1 | ТЕР07-06-002-04 | Устройство неподвижных щитовых опор: из сборных железобетонных конструкций | 100 м3 бетонных и железобетонных конструкций | 0.0323 | 20435.4 | 3930.08 | 7211.97 | 842.69 | 660.06 | 126.94 | 232.95 | 27.22 | 308 | 9.95 | 61.93 | 2
16.2 | СЦМ-445-6000 (пририм) | Плиты (блоки) железобетонные стеновые (ЖОЩ-1-1-1) | м3 | 2.713 | 2082.51 |  |  |  | 5649.85
Тепловая камера УТ-1.
17 | ТЕР11-01-001-02 | Уплотнение грунта щебнем | 100 м2 площади уплотнения | 0.08 | 852.87 | 91.94 | 90.5 | 12.04 | 68.23 | 7.36 | 7.24 | 0.96 | 7.7 | 0.62 | 0.88 | 0.07
18 | ТЕР11-01-004-01 (прим) | Устройство гидроизоляции оклеечной рулонными материалами "Техноэласт-тм" | 100 м2 изолируемой поверхности | 0.084 | 3249.32 | 738.42 | 315.6 | 5.34 | 272.94 | 62.03 | 26.51 | 0.45 | 46.18 | 3.88 | 0.98 | 0.08
19 | СЦМ-101-1770 | Толь с крупнозернистой посыпкой марки ТВК-350 | м2 | -9.744 | 5.36 |  |  |  | -52.23
20 | Прайс лист | "Техноэласт - тм" | м2 | 9.744 | 32.39 |  |  |  | 315.61
21 | ТЕР07-06-002-01 | Устройство камер со стенками: из бетонных блоков | 100 м3 бетонных и железобетонных конструкций | 0.1012 | 134157.41 | 12105.96 | 9647.44 | 1070.16 | 13576.73 | 1225.12 | 976.32 | 108.3 | 926.24 | 93.74 | 80.65 | 8.16
22 | СЦМ-103-0754 | Люк чугунный тяжелый | шт | -14 | 772.74 |  |  |  | -10818.36
23 | Прайс лист | Люк С9В125) (текущая цена 2650руб/1,18/4,04*1,065) | шт | 2 | 592.01 |  |  |  | 1184.02
24 | СЦМ-403-0003-1 | Блоки сборные бетонные прямоугольные объемом менее 0,3 м3: ФБС 12.4.6-Т ( 1180 х 400 х 580 мм ), объемом 0,265 м3 | шт | 12 | 144.06 |  |  |  | 1728.72
25 | СЦМ-403-0003-7 | Блоки сборные бетонные прямоугольные объемом менее 0,3 м3: ФБС 9.4.6-Т ( 880 х 400 х 580 мм ), объемом 0,195 м3 | шт | 17 | 106 |  |  |  | 1802
26 | СЦМ-442-2000-101 | Балки железобетонные камер серии 3.006.1-2/87 марки Б1 | шт. | 2 | 215.73 |  |  |  | 431.46
27 | СЦМ-445-3120-601 | Плиты каналов с отверстиями серии 3.006.1-2.87, вып.6, марки ПО-1 | шт. | 1 | 2381.1 |  |  |  | 2381.1
28 | СЦМ-445-3410 | Кольца для смотровых колодцев водопроводных и канализационных сетей железобетонные (КЦО-1) | м3 | 0.04 | 1756.41 |  |  |  | 70.26
29 | ТЕР09-03-029-01 | Монтаж лестниц прямолинейных и криволинейных, пожарных с ограждением | 1 т конструкций | 0.0293 | 1293.28 | 433.11 | 754.55 | 77.4 | 37.89 | 12.69 | 22.11 | 2.27 | 32.37 | 0.95 | 5.83 | 0.17
30 | СЦМ-201-9002 | Конструкции стальные | т | 0.0147 | 7793.05 |  |  |  | 114.56
31 | ТЕР16-07-006-01 | Заделка сальников при проходе труб через фундаменты или стены подвала диаметром до 100 мм | 1 сальник | 2 | 26.58 | 23.26 |  |  | 53.16 | 46.52 |  |  | 1.8 | 3.6
32 | ТЕР11-01-011-01 | Устройство стяжек цементных толщиной 20 мм | 100 м2 стяжки | 0.0324 | 1364.22 | 446.07 | 56.56 | 17.37 | 44.2 | 14.45 | 1.83 | 0.56 | 39.51 | 1.28 | 1.27 | 0.04
33 | ТЕР11-01-011-02 | Устройство стяжек цементных на каждые 5 мм изменения толщины стяжки добавлять или исключать к норме 11-01-011-01 КОЭФ. К ПОЗИЦИИ: Новый коэффициент ПЗ=3; ОЗП=3; ЭМ=3; ЗПМ=3; МАТ=3; ТЗ=3; ТЗМ=3 | 100 м2 стяжки | 0.0342 | 678.09 | 16.95 | 29.4 | 8.61 | 23.19 | 0.58 | 1.01 | 0.29 | 1.5 | 0.05 | 0.63 | 0.02
34 | ТЕР11-01-015-08 | Железнение цементных покрытий | 100 м2 покрытия | 0.0324 | 179.96 | 146.12 | 7.45 | 1.37 | 5.83 | 4.73 | 0.24 | 0.04 | 10.8 | 0.35 | 0.1
35 | ТЕР08-02-007-03 | Установка металлических решеток приямков | 1 т металлических изделий | 0.0028 | 9462.61 | 597.46 | 201.31 | 10.85 | 26.5 | 1.67 | 0.56 | 0.03 | 47.38 | 0.13 | 2.49 | 0.01
36 | ТЕР15-02-020-01 | Оштукатуривание цементно-церезитовая по камню и бетону | 100 м2 оштукатуриваемой поверхности | 0.076 | 3145.88 | 1119.47 | 167 | 81.45 | 239.09 | 85.08 | 12.69 | 6.19 | 84.68 | 6.44 | 5.28 | 0.4
37 | ТЕР12-01-002-09 (прим) | Устройство изоляции из наплавляемых материалов в два слоя | 100 м2 кровли | 0.23 | 8711.42 | 192.14 | 26.15 | 3.14 | 2003.63 | 44.19 | 6.01 | 0.72 | 14.36 | 3.3 | 0.29 | 0.07
38 | ТЕР12-01-002-10 (прим) | Устройство изоляции из наплавляемых материалов в один слой | 100 м2 кровли | 0.133 | 4617.02 | 112.93 | 14.47 | 1.73 | 614.06 | 15.02 | 1.92 | 0.23 | 8.44 | 1.12 | 0.16 | 0.02
39 | СЦМ-101-1961 | Изопласт ЭKП-4.5, материалы рулонные кровельные для верхнего слоя | м2 | -41.65 | 38.56 |  |  |  | -1606.02
40 | СЦМ-101-1962 | Изопласт ЭKП-4.5, материалы рулонные кровельные для нижних слоев | м2 | -26.68 | 35.03 |  |  |  | -934.6
41 | Прайс лист | "Техноэласт - тм" | м2 | 68.33 | 32.39 |  |  |  | 2213.21
42 | ТЕР08-02-016-01 | Кладка прижимных стенок гидроизоляции в 1/2 кирпича на битумной мастике | 100 м2 стенок | 0.156 | 10053.67 | 1602.46 | 1185.18 | 10.22 | 1568.37 | 249.98 | 184.89 | 1.59 | 131.89 | 20.57 | 1.63 | 0.25
43 | ТЕР06-01-030-05 (прим) | Устройство герметической перегородки ГПК-1 (2 шт.) | 100 м3 в деле | 0.008 | 62313.87 | 7581.97 | 3299.38 | 561.28 | 498.51 | 60.66 | 26.4 | 4.49 | 616.42 | 4.93 | 35.96 | 0.29
44 | ТЕР07-05-038-02 | Устройство деформационных швов | 100 м шва | 0.034 | 1560.84 | 678.42 | 6.97 |  | 53.07 | 23.07 | 0.24 |  | 53.8 | 1.83 | 0.09
45 | ТЕР13-03-002-04 (прим) | Огрунтовка металлических поверхностей за один раз: мастикой изол | 100 м2 окрашиваемой поверхности | 0.009 | 304.42 | 80.23 | 9.86 | 0.14 | 2.74 | 0.72 | 0.09 |  | 5.31 | 0.05 | 0.02
46 | ТЕР13-03-004-23 (прим) | Окраска металлических огрунтованных поверхностей: "изолом" КОЭФ. К ПОЗИЦИИ: Новый коэффициент ПЗ=2; ОЗП=2; ЭМ=2; ЗПМ=2; МАТ=2; ТЗ=2; ТЗМ=2 | 100 м2 окрашиваемой поверхности | 0.009 | 543.34 | 74.42 | 25.32 | 0.28 | 4.89 | 0.67 | 0.23 |  | 5.76 | 0.05 | 0.06
Дренажный узел У1.
47 | ТЕР23-03-001-04 | Устройство круглых сборных железобетонных канализационных колодцев диаметром: 1 м в грунтах мокрых | 10 м3 железобетонных и бетонных конструкций колодцев | 0.107 | 19372.88 | 2050.15 | 2578.24 | 308.27 | 2072.9 | 219.37 | 275.87 | 32.98 | 158.68 | 16.98 | 24.41 | 2.61
48 | Прайс лист | Люк С9В125) (текущая цена 2650руб/1,18/4,04*1,065) | шт | 1 | 592.01 |  |  |  | 592.01
49 | СЦМ-201-0650 | Ограждение лестничных проемов, лестничные марши, пожарные лестницы | т | 0.01797 | 7802.88 |  |  |  | 140.22
50 | ТЕР16-07-006-01 | Заделка сальников при проходе труб через фундаменты или стены подвала диаметром до 100 мм | 1 сальник | 2 | 26.58 | 23.26 |  |  | 53.16 | 46.52 |  |  | 1.8 | 3.6
51 | ТЕР12-01-002-09 (прим) | Устройство изоляции из наплавляемых материалов в два слоя | 100 м2 кровли | 0.0583 | 8711.42 | 192.14 | 26.15 | 3.14 | 507.88 | 11.2 | 1.52 | 0.18 | 14.36 | 0.84 | 0.29 | 0.02
52 | СЦМ-101-1961 | Изопласт ЭKП-4.5, материалы рулонные кровельные для верхнего слоя | м2 | -6.646 | 38.56 |  |  |  | -256.27
53 | СЦМ-101-1962 | Изопласт ЭKП-4.5, материалы рулонные кровельные для нижних слоев | м2 | -6.763 | 35.03 |  |  |  | -236.91
54 | Прайс лист | "Техноэласт - тм" | м2 | 13.409 | 32.39 |  |  |  | 434.32
55 | ТЕР08-02-016-01 | Кладка прижимных стенок гидроизоляции в 1/2 кирпича на битумной мастике | 100 м2 стенок | 0.06 | 10053.67 | 1602.46 | 1185.18 | 10.22 | 603.22 | 96.15 | 71.11 | 0.61 | 131.89 | 7.91 | 1.63 | 0.1
56 | ТЕР13-03-002-04 (прим) | Огрунтовка металлических поверхностей за один раз: мастикой изол | 100 м2 окрашиваемой поверхности | 0.01 | 304.42 | 80.23 | 9.86 | 0.14 | 3.04 | 0.8 | 0.1 |  | 5.31 | 0.05 | 0.02
57 | ТЕР13-03-004-23 (прим) | Окраска металлических огрунтованных поверхностей: "изолом" КОЭФ. К ПОЗИЦИИ: Новый коэффициент ПЗ=2; ОЗП=2; ЭМ=2; ЗПМ=2; МАТ=2; ТЗ=2; ТЗМ=2 | 100 м2 окрашиваемой поверхности | 0.01 | 543.34 | 74.42 | 25.32 | 0.28 | 5.43 | 0.74 | 0.25 |  | 5.76 | 0.06 | 0.06
58 | ТЕР27-04-001-04 | Устройство подстилающих и выравнивающих слоев оснований из щебня | 100 м3 материала основания (в плотном теле) | 0.005 | 3695.77 | 278.43 | 3378.84 | 356.06 | 18.48 | 1.39 | 16.89 | 1.78 | 24.19 | 0.12 | 20.6 | 0.1
59 | СЦМ-409-9037 | Щебень шлаковый доменный и сталеплавильный для дорожного строительства класса 1 фракции 10-20 мм | м3 | 0.5 | 129.01 |  |  |  | 64.51
60 | ТЕР06-01-001-01 | Устройство бетонной подготовки | 100 м3 бетона, бутобетона и железобетона в деле | 0.005 | 41696.9 | 1806.37 | 959.03 | 163.17 | 208.48 | 9.03 | 4.8 | 0.82 | 163.03 | 0.82 | 10.51 | 0.05
Автоматический клапан типа "Захлопка".
61 | ТЕР46-03-010-03 | Пробивка в бетонных стенах и полах толщиной 100 мм отверстий площадью до 500 см2 | 100 отверстий | 0.01 | 6321.21 | 1496.96 | 4824.25 | 418.2 | 63.21 | 14.97 | 48.24 | 4.18 | 110.64 | 1.11 | 30.57 | 0.31
62 | ТЕР22-01-002-01 | Укладка асбестоцементных водопроводных труб с соединением труб чугунными муфтами диаметром: 100 мм | 1 км трубопровода | 0.00015 | 34724.39 | 4738.14 | 571.31 | 37.64 | 5.21 | 0.71 | 0.09 | 0.01 | 362.52 | 0.05 | 2.65
63 | ТЕР22-03-001-05 (прим) | Установка фасонных частей стальных сварных диаметром: 100-250 мм (изготовление и установка на место шиберной заслонки) | 1 т фасонных частей | 0.015 | 30078.52 | 5561.74 | 10602.12 | 1896.08 | 451.18 | 83.43 | 159.03 | 28.44 | 353.8 | 5.31 | 105.35 | 1.58
64 | СЦМ-101-0849 | Пластина резиновая рулонная вулканизированная | кг | 0.2 | 25.77 |  |  |  | 5.15
65 | ТЕР16-07-006-02 | Заделка сальников при проходе труб через фундаменты или стены подвала диаметром до 200 мм | 1 сальник | 1 | 36.94 | 30.49 |  |  | 36.94 | 30.49 |  |  | 2.36 | 2.36
66 | ТЕР46-01-008-03 | Заполнение бетоном отдельных мест в перекрытиях | 1 м3 | 0.03 | 1847.91 | 322.91 | 32 | 2.2 | 55.44 | 9.69 | 0.96 | 0.07 | 26.82 | 0.8 | 0.35 | 0.01
67 | ТЕР46-03-017-05 | Заделка отверстий, гнезд и борозд в стенах и перегородках бетонных площадью до 0,1 м2 | 1 м3 заделки | 0.03 | 1869.79 | 865.78 | 31.6 |  | 56.09 | 25.97 | 0.95 |  | 75.22 | 2.26 | 0.4 | 0.01
Реконструкция тепловой камеры.
68 | ТЕР46-04-001-02 | Разборка фундаментов бетонных (стены камеры) | 1 м3 | 3.3 | 569.11 | 120.93 | 448.18 | 38.85 | 1878.06 | 399.07 | 1478.99 | 128.21 | 9.59 | 31.65 | 2.84 | 9.37
69 | ТЕР11-01-004-01 (прим) | Устройство гидроизоляции оклеечной рулонными материалами "Техноэласт-тм" | 100 м2 изолируемой поверхности | 0.053 | 3249.32 | 738.42 | 315.6 | 5.34 | 172.21 | 39.14 | 16.73 | 0.28 | 46.18 | 2.45 | 0.98 | 0.05
70 | СЦМ-101-1770 | Толь с крупнозернистой посыпкой марки ТВК-350 | м2 | -6.148 | 5.36 |  |  |  | -32.95
71 | Прайс лист | "Техноэласт - тм" | м2 | 6.148 | 32.39 |  |  |  | 199.13
72 | ТЕР07-06-002-01 | Устройство камер со стенками: из бетонных блоков | 100 м3 бетонных и железобетонных конструкций | 0.0731 | 134157.41 | 12105.96 | 9647.44 | 1070.16 | 9806.91 | 884.95 | 705.23 | 78.23 | 926.24 | 67.71 | 80.65 | 5.9
73 | СЦМ-403-0001-3 | Блоки сборные бетонные прямоугольные объемом более 0,5 м3: ФБС 24.4.6-Т ( 2380 х 400 х 580 мм ), объемом 0,543 м3 | шт | 4 | 274.7 |  |  |  | 1098.8
74 | СЦМ-403-0003-1 | Блоки сборные бетонные прямоугольные объемом менее 0,3 м3: ФБС 12.4.6-Т ( 1180 х 400 х 580 мм ), объемом 0,265 м3 | шт | 2 | 144.06 |  |  |  | 288.12
75 | СЦМ-403-0003-7 | Блоки сборные бетонные прямоугольные объемом менее 0,3 м3: ФБС 9.4.6-Т ( 880 х 400 х 580 мм ), объемом 0,195 м3 | шт | 4 | 106 |  |  |  | 424
76 | СЦМ-442-2000-101 | Балки железобетонные камер серии 3.006.1-2/87 марки Б1 | шт. | 1 | 215.73 |  |  |  | 215.73
77 | СЦМ-442-2000-102 | Балки железобетонные камер серии 3.006.1-2/87 марки Б2 | шт. | 1 | 387.55 |  |  |  | 387.55
78 | СЦМ-445-3120-505 | Плиты покрытий камер плоские марки ПК-3 | шт. | 1 | 4393.68 |  |  |  | 4393.68
79 | ТЕР11-01-011-01 | Устройство стяжек цементных толщиной 20 мм | 100 м2 стяжки | 0.053 | 1364.22 | 446.07 | 56.56 | 17.37 | 72.3 | 23.64 | 3 | 0.92 | 39.51 | 2.09 | 1.27 | 0.07
80 | ТЕР11-01-011-02 | Устройство стяжек цементных на каждые 5 мм изменения толщины стяжки добавлять или исключать к норме 11-01-011-01 КОЭФ. К ПОЗИЦИИ: Новый коэффициент ПЗ=2; ОЗП=2; ЭМ=2; ЗПМ=2; МАТ=2; ТЗ=2; ТЗМ=2 | 100 м2 стяжки | 0.053 | 452.06 | 11.3 | 19.6 | 5.74 | 23.96 | 0.6 | 1.04 | 0.3 | 1 | 0.05 | 0.42 | 0.02
81 | ТЕР12-01-002-09 (прим) | Устройство изоляции из наплавляемых материалов в два слоя | 100 м2 кровли | 0.063 | 8711.42 | 192.14 | 26.15 | 3.14 | 548.82 | 12.1 | 1.65 | 0.2 | 14.36 | 0.9 | 0.29 | 0.02
82 | ТЕР12-01-002-10 (прим) | Устройство изоляции из наплавляемых материалов в один слой | 100 м2 кровли | 0.21 | 4617.02 | 112.93 | 14.47 | 1.73 | 969.57 | 23.72 | 3.04 | 0.36 | 8.44 | 1.77 | 0.16 | 0.03
83 | СЦМ-101-1961 | Изопласт ЭKП-4.5, материалы рулонные кровельные для верхнего слоя | м2 | -31.542 | 38.56 |  |  |  | -1216.26
84 | СЦМ-101-1962 | Изопласт ЭKП-4.5, материалы рулонные кровельные для нижних слоев | м2 | -7.308 | 35.03 |  |  |  | -256
85 | Прайс лист | "Техноэласт - тм" | м2 | 38.85 | 32.39 |  |  |  | 1258.35
86 | ТЕР16-07-006-01 | Заделка сальников при проходе труб через фундаменты или стены подвала диаметром до 100 мм (камера ТК-1-10-1 и ввод в здание) | 1 сальник | 2 | 26.58 | 23.26 |  |  | 53.16 | 46.52 |  |  | 1.8 | 3.6
87 | ТЕР06-01-030-05 (прим) | Устройство герметической перегородки ГПК-1 (2 шт.камера ТК-1-10-1 и ввод в здание) | 100 м3 в деле | 0.008 | 62313.87 | 7581.97 | 3299.38 | 561.28 | 498.51 | 60.66 | 26.4 | 4.49 | 616.42 | 4.93 | 35.96 | 0.29
88 | ТЕР07-05-038-02 (прим) | Устройство деформационных швов (камера ТК-1-10-1 и ввод в здание) | 100 м шва | 0.034 | 1560.84 | 678.42 | 6.97 |  | 53.07 | 23.07 | 0.24 |  | 53.8 | 1.83 | 0.09
89 | ТЕР46-04-001-04 | Разборка стен кирпичных (пробивка отверстия размером 0,6*0,3м в кирпичной стене на вводе в здание) | 1 м3 | 0.12 | 285.39 | 103.91 | 181.48 | 15.73 | 34.25 | 12.47 | 21.78 | 1.89 | 8.24 | 0.99 | 1.15 | 0.14
90 | ТЕР09-03-039-01 | Монтаж опорных конструкций для крепления трубопроводов внутри зданий и сооружений, массой: до 0,1 т | 1 т конструкций | 0.0326 | 1731.14 | 1036.44 | 383.44 | 1.73 | 56.44 | 33.79 | 12.5 | 0.06 | 80.22 | 2.62 | 0.27 | 0.01
91 | СЦМ-101-1802 | Швеллеры, сталь полуспокойная 18пс, N 16-24 | т | 0.0326 | 4321.19 |  |  |  | 140.87
92 | ТЕР27-04-001-04 | Устройство подстилающих и выравнивающих слоев оснований из щебня | 100 м3 материала основания (в плотном теле) | 0.012 | 3695.77 | 278.43 | 3378.84 | 356.06 | 44.35 | 3.34 | 40.55 | 4.27 | 24.19 | 0.29 | 20.6 | 0.25
93 | СЦМ-409-9037 | Щебень шлаковый доменный и сталеплавильный для дорожного строительства класса 1 фракции 10-20 мм | м3 | 1.2 | 129.01 |  |  |  | 154.81
94 | ТЕР06-01-001-01 | Устройство бетонной подготовки | 100 м3 бетона, бутобетона и железобетона в деле | 0.012 | 41696.9 | 1806.37 | 959.03 | 163.17 | 500.36 | 21.68 | 11.51 | 1.96 | 163.03 | 1.96 | 10.51 | 0.13
Раздел 2. Вывоз мусора.
95 | СЦП1-3-26 | Погрузочные работы при автомобильных перевозках: Мусор строительный | за т груза | 10.7 | 1.78 |  |  |  | 19.05
96 | СЦП3-3-25-1 | Перевозка навалочных грузов автомобилями-самосвалами (работающими вне карьеров), расстояние перевозки 25 км: класс груза 1 | 1 т | 10.7 | 22.04 |  |  |  | 235.83
97 | СЦП1-4-26 | Разгрузочные работы при автомобильных перевозках: Мусор строительный | за т груза | 10.7 | 2.52 |  |  |  | 26.96
Итого прямые затраты по смете в ценах 2001г. | [8 empty] | 64205.59 | 5883.69 | 13163.25 | 3218.05 |  | 478.27 |  | 232.55
Итого прямые затраты по смете с учетом коэффициентов к итогам | [8 empty] | 303939.02 | 50476.09 | 73199.39 | 27607.52 |  | 550.01 |  | 267.43
В том числе, справочно:
7. Ремонт инженерных сетей и сооружений, а также объектов жилищно-гражданского назначения в стесненных условиях застроенной части города: ОЗП=1,15; ЭМ=1,15; ЗПМ=1,15; ТЗ=1,15; ТЗМ=1,15 (Поз. 1, 3-5, 11, 6, 9, 8, 47, 62-63, 12, 15-16.1, 21, 72, 17-18, 32-34, 69, 79-80, 37-38, 51, 81-82, 29, 90, 31, 50, 65, 86, 35, 42, 55, 36, 43, 60, 87, 94, 44, 88, 45-46, 56-58, 92, 61, 66-68, 89) | [8 empty] | 2585.95 | 882.55 | 1703.4 | 482.71 |  | 71.7405 |  | 34.8825
Коэффициенты пересчета в текущие цены ОЗП=7,46; ЭМ-ЗПМ=3,74; ЗПМ=7,46; МАТ=4,04 (Поз. 1, 3-5, 11, 6, 9-10, 8, 47, 62-63, 23, 48-49, 12, 15-16.1, 21, 72, 16.2, 22, 24-28, 73-78, 17-18, 32-34, 69, 79-80, 19, 70, 20, 39-41, 52-54, 71, 83-85, 37-38, 51, 81-82, 29, 90, 30, 91, 31, 50, 65, 86, 64, 35, 42, 55, 36, 43, 60, 87, 94, 44, 88, 45-46, 56-58, 92, 59, 93, 61, 66-68, 89) | [8 empty] | 228130.33 | 43709.85 | 49549.59 | 23906.78
Коэффициент пересчета в текущие цены для перевозок ПЗ=5,86; ОЗП=5,86; ЭМ=5,86; ЗПМ=5,86; МАТ=5,86 (Поз. 2, 7, 14, 96, 13, 95, 97) | [8 empty] | 9017.15 |  | 8783.14
Накладные расходы | [8 empty] | 68493.04
В том числе, справочно:
80%*0,9 * 0,94 ФОТ (от 34592,92) (Поз. 6, 9, 15-16) | [8 empty] | 23412.48
90%*0,9 * 0,94 ФОТ (от 443,87) (Поз. 29, 90, 45-46, 56-57) | [8 empty] | 337.96
95%*0,9 * 0,94 ФОТ (от 3013,39) (Поз. 1, 3-5, 11) | [8 empty] | 2421.86
104%*0,94 ФОТ (от 710,12) (Поз. 12) | [8 empty] | 694.21
105%*0,9 * 0,94 ФОТ (от 2188,1) (Поз. 36, 43, 60, 87, 94) | [8 empty] | 1943.69
110%*0,9 * 0,94 ФОТ (от 5117,56) (Поз. 61, 66-68, 89) | [8 empty] | 4762.4
120%*0,9 * 0,94 ФОТ (от 925,78) (Поз. 37-38, 51, 81-82) | [8 empty] | 939.85
122%*0,9 * 0,94 ФОТ (от 3002,88) (Поз. 35, 42, 55) | [8 empty] | 3099.27
123%*0,9 * 0,94 ФОТ (от 1341,16) (Поз. 17-18, 32-34, 69, 79-80) | [8 empty] | 1395.61
128%*0,9 * 0,94 ФОТ (от 1458,88) (Поз. 31, 50, 65, 86) | [8 empty] | 1579.82
130%*0,9 * 0,94 ФОТ (от 24800,62) (Поз. 8, 47, 62-63, 16.1, 21, 72) | [8 empty] | 27275.72
142%*0,9 * 0,94 ФОТ (от 92,5) (Поз. 58, 92) | [8 empty] | 111.12
155%*0,9 * 0,94 ФОТ (от 395,83) (Поз. 44, 88) | [8 empty] | 519.05
Сметная прибыль | [8 empty] | 42339.01
В том числе, справочно:
45%*0,85 ФОТ (от 34592,92) (Поз. 6, 9, 15-16) | [8 empty] | 13231.79
50%*0,85 ФОТ (от 3013,39) (Поз. 1, 3-5, 11) | [8 empty] | 1280.69
55%*0,85 ФОТ (от 783,01) (Поз. 36) | [8 empty] | 366.06
60% ФОТ (от 710,12) (Поз. 12) | [8 empty] | 426.07
65%*0,85 ФОТ (от 2330,87) (Поз. 37-38, 51, 81-82, 43, 60, 87, 94) | [8 empty] | 1287.8
70%*0,85 ФОТ (от 5142,7) (Поз. 45-46, 56-57, 61, 66-68, 89) | [8 empty] | 3059.91
75%*0,85 ФОТ (от 1341,16) (Поз. 17-18, 32-34, 69, 79-80) | [8 empty] | 854.99
80%*0,85 ФОТ (от 3002,88) (Поз. 35, 42, 55) | [8 empty] | 2041.96
83%*0,85 ФОТ (от 1458,88) (Поз. 31, 50, 65, 86) | [8 empty] | 1029.24
85%*0,85 ФОТ (от 21443,77) (Поз. 16.1, 21, 72, 29, 90) | [8 empty] | 15493.12
89%*0,85 ФОТ (от 3775,58) (Поз. 8, 47, 62-63) | [8 empty] | 2856.23
95%*0,85 ФОТ (от 92,5) (Поз. 58, 92) | [8 empty] | 74.69
100%*0,85 ФОТ (от 395,83) (Поз. 44, 88) | [8 empty] | 336.46
Итоги по смете:
Итого | [8 empty] | 414771.07 |  |  |  |  | 550.01 |  | 267.43
Итого с непредвиденными | [8 empty] | 423066.49
НДС 18% | [8 empty] | 76151.97
ВСЕГО по смете | [8 empty] | 499218.46 |  |  |  |  | 550.01 |  | 267.43
Составил Березовская Л.М.
Проверил Гущина Т.И.