## Локальная смета
Приложение № 2
к Извещению о проведении запроса котировок
№ 53 от «04» октября 2010г
| СОГЛАСОВАНО: | [11 empty] | УТВЕРЖДАЮ:
| _____________________________ | [11 empty] | __________________________
| " _____ " ________________ 200_ г. | [11 empty] | "____" ______________200_ г.
МУЗ "ГССМП"
(наименование стройки)
ЛОКАЛЬНЫЙ СМЕТНЫЙ РАСЧЕТ №
(локальная смета)
|  | на | прокладку трубопровода теплотрассы к зданию МУЗ "ГССМП" по адресу ул. Коминтерна, 14
(наименование работ и затрат, наименование объекта)
Основание: проект 81-2010-С2-ТС
|  |  | Сметная стоимость строительных работ ___________________________________________________________ | [5 empty] | ___________________________335298,53 |  | руб.
|  |  | Средства на оплату труда ___________________________________________________________ | [5 empty] | ___________________________22455,42 |  | руб.
|  |  | Сметная трудоемкость ___________________________________________________________ | [5 empty] | ___________________________________________________________194,75 |  | чел.час
Составлен(а) в текущих (прогнозных) ценах по состоянию на 3 квартал 2010 г.
№ пп | Обоснование | Наименование | Ед. изм. | Кол. | Стоимость единицы, руб. |  |  |  | Общая стоимость, руб. |  |  |  | Т/з осн. раб.на ед. | Т/з осн. раб. Всего | Т/з мех. на ед. | Т/з мех. Всего
[5 empty] | Всего | В том числе |  |  | Всего | В том числе
[6 empty] | Осн.З/п | Эк.Маш | З/пМех |  | Осн.З/п | Эк.Маш | З/пМех
1 | 2 | 3 | 4 | 5 | 6 | 7 | 8 | 9 | 10 | 11 | 12 | 13 | 14 | 15 | 16 | 17
Раздел 1. Трубопроводы.
1 | ТЕР24-01-021-01 | Бесканальная прокладка трубопроводов в изоляции из пенополиуретана (ППУ) с изоляцией стыков методом заливки при условном давлении 1,6 МПа, температуре 150 гр.С, диаметр труб: 50 мм | 1 км трубопроводов | 0.15 | 257921.5 | 11242.57 | 12095.24 | 1030.19 | 38688.23 | 1686.39 | 1814.29 | 154.53 | 809.4 | 121.41 | 70.64 | 10.6
2 | ТЕР24-01-028-01 (прим) | Установка Z-образных компенсаторов диаметром труб: 50 мм | 1 компенсатор | 2 | 74.23 | 40.01 | 29.79 | 5.88 | 148.46 | 80.02 | 59.58 | 11.76 | 2.8 | 5.6 | 0.4 | 0.8
3 | Прайс лист ЗАО "ТЭКО" | Компенсаторы Z-образные на Т1(текущая цена 1397,99*2отвода+532,54*6м трубы=5991,22/1,18/4,04) | шт | 1 | 1256.76 |  |  |  | 1256.76
4 | Прайс лист ЗАО "ТЭКО" | Компенсаторы Z-образные на Т2(текущая цена 1397,99*2отвода+532,54*5,44м трубы=5693/1,1/4,04) | шт | 1 | 1194.2 |  |  |  | 1194.2
5 | ТЕР22-03-001-05 (прим) | Установка фасонных частей стальных сварных диаметром: 100-250 мм (отводов, тройников) | 1 т фасонных частей | 0.0024 | 30078.52 | 5561.74 | 10602.12 | 1896.08 | 72.19 | 13.35 | 25.45 | 4.55 | 353.8 | 0.85 | 105.35 | 0.25
6 | СЦМ-103-1009 | Части фасонные стальные сварные диаметр до 800 мм | т | -0.0024 | 12819 |  |  |  | -30.77
7 | Прайс лист ЗАО "ТЭКО" | Отводы 57*3,5-90гр. ППУ-Пэ(текущая цена 1397,99/1,18/4,04) | шт | 2 | 293.25 |  |  |  | 586.5
8 | Прайс лист ЗАО "ТЭКО" | Тройники 57-38-1 - ППУ-Пэ (текущая цена 1407,45/1,18/4,04) | шт | 2 | 295.24 |  |  |  | 590.48
9 | ТЕР22-06-005-01 | Врезка в существующие сети из стальных труб стальных штуцеров (патрубков) диаметром: 50 мм | 1 врезка | 2 | 83.98 | 22.06 | 46.14 | 6.8 | 167.96 | 44.12 | 92.28 | 13.6 | 1.46 | 2.92 | 0.48 | 0.96
10 | СЦМ-103-0139 | Трубы электросварные стальные е прямошовные со снятой фаской диаметром от 20 до 377 мм из стали марок БСт2кп-БСт4кп и БСт2пс-БСт4пс наружный диаметр 57 мм толщина стенки 3.5 мм | м | -0.8 | 31.31 |  |  |  | -25.05
11 | ТЕР24-01-003-01 | Прокладка трубопроводов в проходном канале при условном давлении 1,6 МПа, температуре 150 гр.С, диаметр труб: 50 мм | 1 км трубопровода | 0.0032 | 55943.77 | 6556.08 | 13688.31 | 1214.74 | 179.02 | 20.98 | 43.8 | 3.89 | 472 | 1.51 | 82.34 | 0.26
12 | СЦМ-103-0139 | Трубы электросварные стальные е прямошовные со снятой фаской диаметром от 20 до 377 мм из стали марок БСт2кп-БСт4кп и БСт2пс-БСт4пс наружный диаметр 57 мм толщина стенки 3.5 мм | м | -3.232 | 31.31 |  |  |  | -101.19
13 | СЦМ-103-0357 | Трубы бесшовные стальные, горячедеформиро-ванные со снятой фаской из стали марок 15, 20, 25 наружный диаметр 57 мм толщина стенки 3.5 мм | м | 4.032 | 36.88 |  |  |  | 148.7
14 | ТЕР24-01-032-01 | Установка задвижек или клапанов стальных для горячей воды и пара диаметром: 50 мм | 1 комплект задвижек или клапана | 2 | 869.31 | 26.77 | 75.57 | 7.6 | 1738.62 | 53.54 | 151.14 | 15.2 | 1.9 | 3.8 | 0.49 | 0.98
15 | СЦМ-300-1711 | Задвижки клиновые с выдвижным шпинделем для воды и газа давлением 1МПа (10 кгс/см2) 30с41нж диаметром 50 мм | шт | -2 | 762.56 |  |  |  | -1525.12
16 | Прайс лист ГК "Теплорост" | Кран шаровой фланцевый Ду=50мм Ру40 BALLOMAX КШТ64.103.050 (текущая цена 107,80/1,18/4,04*1,065) | шт | 2 | 24.08 |  |  |  | 48.16
17 | СЦМ-533-0082 | Фланцы из стали ВСт3сп2, ВСт3сп3 для трубопроводов, с соединительным выступом на условное давление: Ру 1,6 МПа (16 кгс/см2), диаметром условного прохода 50 мм | шт | 4 | 43.77 |  |  |  | 175.08
18 | СЦМ-300-0040 | Болты с гайками и шайбами для санитарно-технических работ, диаметром 16 мм | т | 0.0016 | 17128 |  |  |  | 27.4
19 | ТЕР22-06-005-01(прим) | Врезка в существующие сети из стальных труб стальных штуцеров (патрубков) диаметром: 15, 32 мм | 1 врезка | 4 | 83.98 | 22.06 | 46.14 | 6.8 | 335.92 | 88.24 | 184.56 | 27.2 | 1.46 | 5.84 | 0.48 | 1.92
20 | ТЕР24-01-003-01 | Прокладка трубопроводов в проходном канале при условном давлении 1,6 МПа, температуре 150 гр.С, диаметр труб:18, 38 мм | 1 км трубопровода | 0.0024 | 55943.77 | 6556.08 | 13688.31 | 1214.74 | 134.27 | 15.73 | 32.85 | 2.92 | 472 | 1.13 | 82.34 | 0.2
21 | СЦМ-103-0139 | Трубы электросварные стальные е прямошовные со снятой фаской диаметром от 20 до 377 мм из стали марок БСт2кп-БСт4кп и БСт2пс-БСт4пс наружный диаметр 57 мм толщина стенки 3.5 мм | м | -4 | 31.31 |  |  |  | -125.24
22 | СЦМ-524-0007 | Трубы бесшовные холоднодеформированные из коррозионно-стойкой стали 12Х18H10Т (8443) наружным диаметром: 18 мм, толщиной стенки 2.0 мм | 10 м | 0.1 | 1099.58 |  |  |  | 109.96
23 | СЦМ-103-0350 | Трубы бесшовные стальные, горячедеформиро-ванные со снятой фаской из стали марок 15, 20, 25 наружный диаметр 45 мм толщина стенки 2.8 мм | м | 3 | 26.6 |  |  |  | 79.8
24 | ТЕР24-01-033-01 | Установка вентилей и клапанов обратных муфтовых диаметром: до 20 мм | 1 шт. | 2 | 11.48 | 10.85 |  |  | 22.96 | 21.7 |  |  | 0.84 | 1.68
25 | Прайс лист "Промкомплект" | Клапан запорный сальниковый 15с52нж9М Ду=15мм | шт | 2 | 391.55 |  |  |  | 783.1
26 | ТЕР24-01-033-02 | Установка вентилей и клапанов обратных муфтовых диаметром: до 32 мм | 1 шт. | 2 | 14.82 | 13.82 |  |  | 29.64 | 27.64 |  |  | 1.07 | 2.14
27 | Прайс лист "Промкомплект" | Клапан запорный сальниковый 15с52нж9М Ду=32мм | шт | 2 | 500.31 |  |  |  | 1000.62
28 | ТЕР07-06-001-01 | Устройство непроходных каналов одноячейковых: перекрываемых или опирающихся на плиту | 100 м3 сборных конструкций | 0.049 | 20079.05 | 4874.59 | 7613.33 | 769.79 | 983.87 | 238.85 | 373.05 | 37.72 | 372.96 | 18.28 | 60.54 | 2.97
29 | ПСВ №7 2010г. стр.38 | Лотки каналов железобетонные для прокладки коммуникаций серии 3.903-3 марка ЛТ1а-9-9 (текущая цена 8228,75/1,18/4,04*1,065) | шт. | 4 | 1838.32 |  |  |  | 7353.28
30 | ПСВ №7 2010г. стр.38 | Плиты покрытий каналов коммуникаций серии 3.903-3 марка ПТ-9-7 (текущая цена 1109/1,18/4,04*1,065) | шт. | 4 | 247.75 |  |  |  | 991
31 | СЦМ-441-1103-202 | Подушки опорные железобетонные серии 3.006.1-2, марка ОП 2 | шт. | 9 | 27.62 |  |  |  | 248.58
32 | ТЕР13-03-002-04 | Огрунтовка металлических поверхностей за один раз: грунтовкой ГФ-021 | 100 м2 окрашиваемой поверхности | 0.0075 | 304.42 | 80.23 | 9.86 | 0.14 | 2.28 | 0.6 | 0.07 |  | 5.31 | 0.04 | 0.02
33 | ТЕР13-03-004-23 | Окраска металлических огрунтованных поверхностей: краской БТ-177 серебристой КОЭФ. К ПОЗИЦИИ: Новый коэффициент ПЗ=2; ОЗП=2; ЭМ=2; ЗПМ=2; МАТ=2; ТЗ=2; ТЗМ=2 | 100 м2 окрашиваемой поверхности | 0.0075 | 543.34 | 74.42 | 25.32 | 0.28 | 4.08 | 0.56 | 0.19 |  | 5.76 | 0.04 | 0.06
34 | ТЕР26-01-010-01 | Изоляция трубопроводов матами минераловатными прошивными безобкладочными и в обкладках марки 125, изделиями минераловатными с гофрированной структурой | 1 м3 изоляции | 0.07 | 790.43 | 261.83 | 43.99 |  | 55.33 | 18.33 | 3.08 |  | 18.85 | 1.32 | 0.55 | 0.04
35 | СЦМ-104-0011 | Маты минераловатные прошивные (ГОСТ 21880-86) без обкладок М-125, толщина 80 мм | м3 | 0.0868 | 301.53 |  |  |  | 26.17
36 | ТЕР26-01-053-01 | Покрытие изоляции плоских (криволинейных) поверхностей листовым металлом с заготовкой покрытия | 100 м2 поверхности покрытия изоляции | 0.02 | 11145.19 | 1802.99 | 109.88 |  | 222.9 | 36.06 | 2.2 |  | 139.55 | 2.79 | 1.06 | 0.02
Итого прямые затраты по смете в ценах 2001г. | [8 empty] | 55598.15 | 2346.11 | 2782.54 | 271.37 |  | 169.35 |  | 19
Итого прямые затраты по смете с учетом коэффициентов к итогам | [8 empty] | 237152.72 | 20127.31 | 13128.63 | 2328.11 |  | 194.75 |  | 21.86
В том числе, справочно:
7. Ремонт инженерных сетей и сооружений, а также объектов жилищно-гражданского назначения в стесненных условиях застроенной части города: ОЗП=1,15; ЭМ=1,15; ЗПМ=1,15; ТЗ=1,15; ТЗМ=1,15 (Поз. 1-2, 5, 9, 11, 14, 19-20, 24, 26, 28, 32-36) | [8 empty] | 769.3 | 351.92 | 417.38 | 40.71 |  | 25.4025 |  | 2.85
Коэффициенты пересчета в текущие цены ОЗП=7,46; ЭМ-ЗПМ=3,74; ЗПМ=7,46; МАТ=4,04 (Поз. 1-2, 5, 9, 11, 14, 19-20, 24, 26, 3-4, 6-8, 10, 12-13, 15-18, 21-23, 25, 27-36) | [8 empty] | 180785.27 | 17429.27 | 9928.72 | 2016.04
Накладные расходы | [8 empty] | 24580.59
В том числе, справочно:
90%*0,9 * 0,94 ФОТ (от 9,92) (Поз. 32-33) | [8 empty] | 7.55
100%*0,9 * 0,94 ФОТ (от 309,37) (Поз. 36) | [8 empty] | 261.73
100%*0,94 * 0,94 ФОТ (от 157,26) (Поз. 34-35) | [8 empty] | 138.95
130%*0,9 * 0,94 ФОТ (от 21978,87) (Поз. 1-2, 5, 9, 11, 14, 19-20, 24, 26, 28) | [8 empty] | 24172.36
Сметная прибыль | [8 empty] | 16846.4
В том числе, справочно:
70% ФОТ (от 157,26) (Поз. 34-35) | [8 empty] | 110.08
70%*0,85 ФОТ (от 319,29) (Поз. 32-33, 36) | [8 empty] | 189.98
85%*0,85 ФОТ (от 2372,72) (Поз. 28) | [8 empty] | 1714.29
89%*0,85 ФОТ (от 19606,15) (Поз. 1-2, 5, 9, 11, 14, 19-20, 24, 26) | [8 empty] | 14832.05
Итоги по смете:
Итого | [8 empty] | 278579.71 |  |  |  |  | 194.75 |  | 21.86
Непредвиденные затраты 2% | [8 empty] | 5571.59
Итого с непредвиденными | [8 empty] | 284151.3
НДС 18% | [8 empty] | 51147.23
ВСЕГО по смете | [8 empty] | 335298.53 |  |  |  |  | 194.75 |  | 21.86
Составил Березовская Л.М.
Проверил Гущина Т.И.