## Локальная смета
СОГЛАСОВАНО: | [8 empty] | УТВЕРЖДАЮ:
_____________________________ | [8 empty] | _______________________________
" _____ " ________________ 200_ г. | [8 empty] | "______ " _______________200_ г.
Установка оконных блоков по адресу: г.Пермь, ул.Закамская, 2а
(наименование стройки)
ЛОКАЛЬНЫЙ СМЕТНЫЙ РАСЧЕТ №
(локальная смета)
| на | Установка оконных блоков в многоквартирном доме по адресу: г.Пермь, ул.Закамская, 2а
(наименование работ и затрат, наименование объекта)
Основание:
|  | Сметная стоимость строительных работ ___________________________________________________________ |  | ___________________________451268,46 |  | руб.
|  | Средства на оплату труда ___________________________________________________________ |  | ___________________________16569,65 |  | руб.
|  | Сметная трудоемкость ___________________________________________________________ |  | ___________________________________________________________185,34 |  | чел.час
Составлен(а) в текущих (прогнозных) ценах по состоянию на 2-й квартал 2010г.
№ пп | Обоснование | Наименование | Ед. изм. | Кол. | Стоимость единицы, руб. |  |  |  | Общая стоимость, руб.
[5 empty] | Всего | В том числе |  |  | Всего | В том числе
[6 empty] | Осн.З/п | Эк.Маш. | З/пМех |  | Осн.З/п | Эк.Маш. | З/пМех
1 | 2 | 3 | 4 | 5 | 6 | 7 | 8 | 9 | 10 | 11 | 12 | 13
Раздел 1. Оконные блоки
1 | ТЕРр56-01-01 | Демонтаж оконных коробок: в каменных стенах с отбивкой штукатурки в откосах | 100 коробок | 0.12 | 1712.2 | 1494.56 | 217.64 | 29.41 | 205.46 | 179.35 | 26.11 | 3.53
2 | ТЕРр56-02-02 | Снятие оконных переплетов: остекленных | 100 м2 оконных переплетов | 0.87 | 563.44 | 525.65 | 37.79 | 12.72 | 490.19 | 457.32 | 32.87 | 11.07
3 | ТЕР10-01-034-08 | Установка в жилых и общественных зданиях оконных блоков из ПВХ профилей: поворотных (откидных, поворотно-откидных) с площадью проема более 2 м2 трехстворчатых в том числе при | 100 м2 проемов | 0.87 | 15494.66 | 1858.53 | 401.15 | 9.03 | 13480.35 | 1616.92 | 349 | 7.86
Н | 1. 203-9095-1 | Блоки оконные пластиковые | м2 | 100 87
4 | СЦМ-203-9095-302 | Блоки оконные пластиковые трехстворные с открывающимися створками площадью более 2 м2 | м2 | 87 | 827 |  |  |  | 71949
Итого прямые затраты по смете в ценах 2001г. | [8 empty] | 86125 | 2253.59 | 407.98 | 22.46
Итого прямые затраты по смете с учетом коэффициентов к итогам | [8 empty] | 350195.94 | 16406.14 | 1605.35 | 163.51
В том числе, справочно:
ОЗП=7,28; ЭМ-ЗПМ=3,74; ЗПМ=7,28; МАТ=3,98 (Поз. 1-2, 4, 3) | [8 empty] | 264070.94 | 14152.55 | 1197.37 | 141.05
Накладные расходы | [8 empty] | 15462.62
В том числе, справочно:
82%*0,94 ФОТ (от 4741,25) (Поз. 1-2) | [8 empty] | 3654.56
118%*(0,94*0,9) ФОТ (от 11828,4) (Поз. 3) | [8 empty] | 11808.06
Сметная прибыль | [8 empty] | 9273.69
В том числе, справочно:
62% ФОТ (от 4741,25) (Поз. 1-2) | [8 empty] | 2939.58
63%*0,85 ФОТ (от 11828,4) (Поз. 3) | [8 empty] | 6334.11
Итоги по смете:
Проемы (ремонтно-строительные) | [8 empty] | 11501.37
Деревянные конструкции | [8 empty] | 363430.88
Итого | [8 empty] | 374932.25
В том числе:
Материалы | [8 empty] | 332184.45
Машины и механизмы | [8 empty] | 1605.35
ФОТ | [8 empty] | 16569.65
Накладные расходы | [8 empty] | 15462.62
Сметная прибыль | [8 empty] | 9273.69
Непредвиденные затраты 2% | [8 empty] | 7498.65
Итого с непредвиденными | [8 empty] | 382430.9
НДС 18% | [8 empty] | 68837.56
ВСЕГО по смете | [8 empty] | 451268.46
Составил
Проверил