## Локальная смета
Приложение №1
к Извещению о проведение запроса котировок №10/10/10 от 05.10.2010г.
СОГЛАСОВАНО: | [11 empty] | УТВЕРЖДАЮ:
_________________ | [11 empty] | _________________
" _____ " ________________ 200_ г. | [11 empty] | "____" ______________200_ г.
(наименование стройки)
ЛОКАЛЬНЫЙ СМЕТНЫЙ РАСЧЕТ №
(локальная смета)
|  | на | Установка пешеходного ограждения
(наименование работ и затрат, наименование объекта)
Основание:
|  |  | Сметная стоимость _______________________________________________________________________________________________ | [5 empty] | ___________________________249452,89 |  | руб.
|  |  | строительных работ _______________________________________________________________________________________________ | [5 empty] | _______________________________________________________________________________________________69203,57 |  | руб.
|  |  | монтажных работ _______________________________________________________________________________________________ | [5 empty] | _______________________________________________________________________________________________142197,18 |  | руб.
|  |  | Средства на оплату труда _______________________________________________________________________________________________ | [5 empty] | ___________________________49320,56 |  | руб.
|  |  | Сметная трудоемкость _______________________________________________________________________________________________ | [5 empty] | _______________________________________________________________________________________________3542,6 |  | чел.час
Составлен(а) в текущих (прогнозных) ценах по состоянию на 03 кв 2010 г.
№ пп | Обоснование | Наименование | Ед. изм. | Кол. | Стоимость единицы, руб. |  |  |  | Общая стоимость, руб. |  |  |  | Т/з осн. раб.на ед. | Т/з осн. раб. Всего | Т/з мех. на ед. | Т/з мех. Всего
[5 empty] | Всего | В том числе |  |  | Всего | В том числе
[6 empty] | Осн.З/п | Эк.Маш | З/пМех |  | Осн.З/п | Эк.Маш | З/пМех
1 | 2 | 3 | 4 | 5 | 6 | 7 | 8 | 9 | 10 | 11 | 12 | 13 | 14 | 15 | 16 | 17
Раздел 1.
1 | ТЕР46-04-001-02 | Разборка фундаментов бетонных Работы по реконструкции зданий и сооружений (усиление и замена существующих конструкций, разборка и возведение отдельных конструктивных элементов) | 1 м3 | 1,75 | 569.11 | 120.93 | 448.18 | 38.85 | 995.94 | 211.63 | 784.31 | 67.99 | 9.59 | 16.78 | 2.84 | 4.97
2 | ТЕР09-03-040-01 | Демонтаж ограждений КОЭФ. К ПОЗИЦИИ: 3.3.1 МДС81-36. Разборка (демонтаж) металлических конструкций ОЗП=0,7; ЭМ=0,7 к расх.; ЗПМ=0,7; МАТ=0 к расх.; ТЗ=0,7 Строительные металлические конструкции | 1 т конструкций | 0.24 | 886.12 | 832.3 | 53.82 | 1.32 | 212.67 | 199.75 | 12.92 | 0.32 | 66.003 | 15.84 | 0.31 | 0.07
3 | СЦП3-3-31-1 | Перевозка навалочных грузов автомобилями-самосвалами (работающими вне карьеров), расстояние перевозки 31 км: класс груза 1 Перевозка грузов автомобильным транспортом | 1 т | 3,39 | 25.66 |  |  |  | 86.99
4 | ТЕР01-02-058-02 | Копание ям вручную без креплений для стоек и столбов без откосов глубиной до 0,7 м группа грунтов: 2 Земляные работы, выполняемые ручным способом | 100 м3 грунта | 0,052185 | 3102.4 | 3102.4 |  |  | 161.9 | 161.9 |  |  | 280 | 14.61
5 | ТЕР08-01-002-02 | Устройство основания под фундаменты: щебеночного Конструкции из кирпича и блоков | 1 м3 основания | 0,86975 | 250.34 | 27.86 | 46.86 | 7.76 | 217.73 | 24.23 | 40.76 | 6.75 | 2.4 | 2.09 | 0.54 | 0.47
6 | ТЕР06-01-001-01 | Устройство бетонной подготовки Бетонные и железобетонные монолитные конструкции в промышленном строительстве | 100 м3 бетона, бутобетона и железобетона в деле | 0,03479 | 42570.18 | 1994.4 | 1652.8 | 282.96 | 1481.02 | 69.39 | 57.5 | 9.84 | 180 | 6.26 | 18 | 0.63
7 | ТЕРм38-01-003-04 | Изготовление решеток ограждения Изготовление в построечных условиях металлических и трубопроводных заготовок. (Необходимо внести значение СП) | 1 т конструкций | 2.48 | 2547.32 | 1641.6 | 457.42 | 20.68 | 6317.35 | 4071.17 | 1134.4 | 51.29 | 120 | 297.6 | 1.84 | 4.56
8 | ТЕР06-01-015-06 | Установка стальных конструкций, остающихся в теле бетона Бетонные и железобетонные монолитные конструкции в промышленном строительстве | 1 т | 2.48 | 1206.79 | 633.79 | 487.78 | 27.51 | 2992.84 | 1571.8 | 1209.69 | 68.22 | 46.33 | 114.9 | 4.38 | 10.86
9 | СЦМ-201-9002 | Конструкции стальные Изготовление в построечных условиях металлических и трубопроводных заготовок. (Необходимо внести значение СП) | т | 2.48 | 7793.05 |  |  |  | 19326.76
10 | ТЕР13-03-002-04 | Огрунтовка металлических поверхностей за один раз: грунтовкой ГФ-021 Защита строительных конструкций и оборудования от коррозии | 100 м2 окрашиваемой поверхности | 1.26 | 304.42 | 80.23 | 9.86 | 0.14 | 383.57 | 101.09 | 12.42 | 0.18 | 5.31 | 6.69 | 0.02 | 0.03
11 | ТЕР13-03-004-07 | Окраска металлических огрунтованных поверхностей: атмосферостойкой краской Защита строительных конструкций и оборудования от коррозии | 100 м2 окрашиваемой поверхности | 1.26 | 661.25 | 31.91 | 7.24 | 0.14 | 833.18 | 40.21 | 9.12 | 0.18 | 2.47 | 3.11 | 0.03 | 0.04
12 | ТЕР01-02-061-02 | Засыпка вручную траншей, пазух котлованов и ям, группа грунтов: 2 Земляные работы, выполняемые ручным способом | 100 м3 грунта | 0,008698 | 1034.21 | 1034.21 |  |  | 9 | 9 |  |  | 97.2 | 0.85
Итого прямые затраты по смете в ценах 2001г. | [8 empty] | 33018.95 | 6460.17 | 3261.12 | 204.77 |  | 478.73 |  | 21.63
Итого прямые затраты по смете с учетом коэффициентов к итогам | [8 empty] | 161977.23 | 47805.26 | 12976.62 | 1515.3 |  | 3542.6 |  | 160.07
В том числе, справочно:
в ценах 3 кв 10г ОЗП=7,4; ЭМ-ЗПМ=3,75; ЗПМ=7,4; МАТ=4,34; ТЗ=7,4; ТЗМ=7,4 (Поз. 1-2, 4, 12, 5-6, 8, 10-11, 7, 9) | [8 empty] | 128584.22 | 41345.09 | 9715.49 | 1310.53 |  | 3063.872 |  | 138.432
перевозка ПЗ=5,3 (ОЗП=5,3; ЭМ=5,3; ЗПМ=5,3; МАТ=5,3) (Поз. 3) | [8 empty] | 374.06
Накладные расходы | [8 empty] | 36960.76
В том числе, справочно:
66%*0,94 ФОТ (от 30506,21) (Поз. 7, 9) | [8 empty] | 18926.05
80%*0,94 ФОТ (от 1264,66) (Поз. 4, 12) | [8 empty] | 951.02
90%*0,94 ФОТ (от 2229,92) (Поз. 2, 10) | [8 empty] | 1886.51
90%*0,94 * 0,94 ФОТ (от 298,88) (Поз. 11) | [8 empty] | 237.68
105%*0,94 ФОТ (от 12722,45) (Поз. 6, 8) | [8 empty] | 12557.06
110%*0,94 ФОТ (от 2069,19) (Поз. 1) | [8 empty] | 2139.54
122%*0,94 ФОТ (от 229,25) (Поз. 5) | [8 empty] | 262.9
Сметная прибыль | [8 empty] | 12462.76
В том числе, справочно:
45% ФОТ (от 1264,66) (Поз. 4, 12) | [8 empty] | 569.1
65% ФОТ (от 12722,45) (Поз. 6, 8) | [8 empty] | 8269.59
70% ФОТ (от 3117,47) (Поз. 1, 10-11) | [8 empty] | 2182.23
80% ФОТ (от 229,25) (Поз. 5) | [8 empty] | 183.4
85% ФОТ (от 1480,52) (Поз. 2) | [8 empty] | 1258.44
Итоги по смете:
Итого Строительные работы | [8 empty] | 69203.57 |  |  |  |  | 1340.36 |  | 126.33
Итого Монтажные работы | [8 empty] | 142197.18 |  |  |  |  | 2202.24 |  | 33.74
Итого | [8 empty] | 211400.75 |  |  |  |  | 3542.6 |  | 160.07
В том числе:
Материалы | [8 empty] | 100734.3
Машины и механизмы | [8 empty] | 12976.62
ФОТ | [8 empty] | 49320.56
Накладные расходы | [8 empty] | 36960.76
Сметная прибыль | [8 empty] | 12462.76
НДС 18% | [8 empty] | 38052.14
ВСЕГО по смете | [8 empty] | 249452.89 |  |  |  |  | 3542.6 |  | 160.07
Составил____________________
Проверил____________________