## Локальная смета
Приложение № 1
к Извещению о проведении запроса котировок
от 05.10.2010 года № 127
| СОГЛАСОВАНО: | [11 empty] | УТВЕРЖДАЮ:
| _____________________________ | [11 empty] | _______________________
| " _____ " ________________ 200_ г. | [11 empty] | "____" ___________200_ г.
МУЗ ГКБ №4
(наименование стройки)
ЛОКАЛЬНЫЙ СМЕТНЫЙ РАСЧЕТ №
(локальная смета)
|  | на | прокладку трубопроводов теплоснабжения калориферов в рамках капитального ремонта здания ГКБ №4
(наименование работ и затрат, наименование объекта)
Основание:
|  |  | Сметная стоимость строительных работ ___________________________________________________________ | [5 empty] | ___________________________250,133 |  | тыс.руб.
|  |  | Средства на оплату труда ___________________________________________________________ | [5 empty] | ___________________________23,486 |  | тыс.руб.
|  |  | Сметная трудоемкость ___________________________________________________________ | [5 empty] | ___________________________________________________________200,26 |  | чел.час
Составлен(а) в текущих (прогнозных) ценах по состоянию на _______200_ г.
№ пп | Обоснование | Наименование | Ед. изм. | Кол. | Стоимость единицы, руб. |  |  |  | Общая стоимость, руб. |  |  |  | Т/з осн. раб.на ед. | Т/з осн. раб. Всего | Т/з мех. на ед. | Т/з мех. Всего
[5 empty] | Всего | В том числе |  |  | Всего | В том числе
[6 empty] | Осн.З/п | Эк.Маш | З/пМех |  | Осн.З/п | Эк.Маш | З/пМех
1 | 2 | 3 | 4 | 5 | 6 | 7 | 8 | 9 | 10 | 11 | 12 | 13 | 14 | 15 | 16 | 17
Раздел 1. Прокладка трубопровода подачи теплоносителя на калориферы
1 | ТЕР24-01-001-04 | Прокладка трубопроводов в каналах и надземная при условном давлении 0,6 МПа, температуре 115 гр.С, диаметр труб: 100 мм | 1 км трубопровода | 0.24 | 90962.65 | 6945 | 13903.56 | 1183.1 | 21831.04 | 1666.8 | 3336.85 | 283.94 | 500 | 120 | 79.66 | 19.12
2 | СЦМ-101-1783 | Швеллеры сталь спокойная 18сп, N 10-14 | т | 0.0859 | 4634.68 |  |  |  | 398.12
3 | СЦМ-525-0016 | Трубы бесшовные горячедеформированные из коррозионно-стойкой стали 12Х18H10Т (8443) наружным диаметром: 159 мм, толщиной стенки 5.0 мм (муфта) | 10 м | 0.3 | 16742.67 |  |  |  | 5022.8
4 | СЦМ-534-0018 | Отводы гнутые под углом 90 градусов с радиусом кривизны R 1.5Ду на Ру менее или 10 МПа (100 кгс/см2), диаметром условного прохода: 100 мм, наружным диаметром 108 мм, толщиной стенки 4 мм | шт | 20 | 66.37 |  |  |  | 1327.4
5 | ТЕР16-07-003-08 | Врезки в действующие внутренние сети трубопроводов отопления и водоснабжения диаметром 100 мм | 1 врезка | 2 | 726.73 | 102.05 | 15.39 | 0.31 | 1453.46 | 204.1 | 30.78 | 0.62 | 7.46 | 14.92 | 0.03 | 0.06
6 | ТЕР24-01-032-03 | Установка задвижек или клапанов стальных для горячей воды и пара диаметром: 100 мм | 1 комплект задвижек или клапана | 2 | 1365 | 46.78 | 127.86 | 12.82 | 2730 | 93.56 | 255.72 | 25.64 | 3.32 | 6.64 | 0.81 | 1.62
7 | СЦМ-300-0969 | Фланцы стальные плоские приварные из стали ВСт3сп2, ВСт3сп3; ГОСТ 12820-80 давлением 1,0 МПа (10 кгс/см2), диаметром мм: 100 | шт | 4 | 77.69 |  |  |  | 310.76
8 | ТЕР22-06-005-01 | Врезка в существующие сети из стальных труб стальных штуцеров (патрубков) диаметром: 50 мм | 1 врезка | 7 | 83.98 | 22.06 | 46.14 | 6.8 | 587.86 | 154.42 | 322.98 | 47.6 | 1.46 | 10.22 | 0.48 | 3.36
9 | ТЕР24-01-033-01 | Установка вентилей и клапанов обратных муфтовых диаметром: до 20 мм | 1 шт. | 5 | 11.48 | 10.85 |  |  | 57.4 | 54.25 |  |  | 0.84 | 4.2
10 | СЦМ-300-1342 | Вентили проходные муфтовые для воды, давлением 1,6 МПа (16 кгс/см2), диаметром 20 мм 15кч18п | шт | 5 | 22.59 |  |  |  | 112.95
11 | СЦМ-300-0962 | Фланцы стальные плоские приварные из стали ВСт3сп2, ВСт3сп3; ГОСТ 12820-80 давлением 1,0 МПа (10 кгс/см2), диаметром мм: 20 | шт | 5 | 14.15 |  |  |  | 70.75
12 | ТЕР24-01-033-03 | Установка вентилей и клапанов обратных муфтовых диаметром: до 50 мм | 1 шт. | 6 | 19.25 | 17.83 |  |  | 115.5 | 106.98 |  |  | 1.38 | 8.28
13 | СЦМ-300-1345 | Вентили проходные муфтовые для воды, давлением 1,6 МПа (16 кгс/см2), диаметром 40 мм 15кч18п | шт | 6 | 69.97 |  |  |  | 419.82
14 | СЦМ-300-0965 | Фланцы стальные плоские приварные из стали ВСт3сп2, ВСт3сп3; ГОСТ 12820-80 давлением 1,0 МПа (10 кгс/см2), диаметром мм: 40 | шт | 6 | 32.87 |  |  |  | 197.22
15 | СЦМ-300-0040 | Болты с гайками и шайбами для санитарно-технических работ, диаметром 16 мм | т | 0.01419 | 17128 |  |  |  | 243.05
16 | СЦМ-300-0041 | Болты с гайками и шайбами для санитарно-технических работ, диаметром 20-22 мм | т | 0.00682 | 17128 |  |  |  | 116.81
17 | ТЕР13-03-002-04 | Огрунтовка металлических поверхностей за один раз: грунтовкой ГФ-021 | 100 м2 окрашиваемой поверхности | 0.83 | 304.42 | 80.23 | 9.86 | 0.14 | 252.67 | 66.59 | 8.18 | 0.12 | 5.31 | 4.41 | 0.02 | 0.02
18 | ТЕР13-03-002-15 | Огрунтовка металлических поверхностей за один раз: лаком БТ-577 (окраска за 2 раза) КОЭФ. К ПОЗИЦИИ: Окраска за 2 раза ПЗ=2; ОЗП=2; ЭМ=2; ЗПМ=2; МАТ=2; ТЗ=2; ТЗМ=2 | 100 м2 окрашиваемой поверхности | 0.83 | 425.64 | 121.36 | 22.82 | 0.28 | 353.28 | 100.73 | 18.94 | 0.23 | 7.82 | 6.49 | 0.08 | 0.07
19 | ТЕР46-03-007-02 | Пробивка проемов в конструкциях из бетона | 1 м3 | 0.25 | 2156.07 | 352.3 | 1803.77 | 156.36 | 539.02 | 88.08 | 450.94 | 39.09 | 27.61 | 6.9 | 11.43 | 2.86
Итого прямые затраты по смете в ценах 2001г. | [8 empty] | 36139.91 | 2535.51 | 4424.39 | 397.24 |  | 182.06 |  | 27.11
Итого прямые затраты по смете с учетом коэффициентов к итогам | [8 empty] | 156189.6 | 20304.35 | 19748.81 | 3181.14 |  | 200.26 |  | 29.83
В том числе, справочно:
Стесненные условия ОЗП=10%; ЭМ=10%; ЗПМ=10%; ТЗ=10%; ТЗМ=10% (Поз. 1-3, 6-16, 5, 17-19) | [8 empty] | 695.99 | 253.55 | 442.44 | 39.72 |  | 18.206 |  | 2.711
Перевод в цены в цены 2 кв. 2010 г. № 02-02-10/БСИ от 19.04.2010 г. ОЗП=7,28; ЭМ-ЗПМ=3,74; ЗПМ=7,28; МАТ=3,98 (Поз. 1-3, 6-16, 4-5, 17-19) | [8 empty] | 119353.7 | 17515.3 | 14881.99 | 2744.17
Накладные расходы | [8 empty] | 27972.13
В том числе, справочно:
90%*0,94 ФОТ (от 1342,72) (Поз. 17-18) | [8 empty] | 1135.94
110%*0,94 ФОТ (от 1018,4) (Поз. 19) | [8 empty] | 1053.03
128%*0,94 ФОТ (от 1639,38) (Поз. 5) | [8 empty] | 1972.5
130%*0,94 ФОТ (от 19484,99) (Поз. 1-3, 6-16) | [8 empty] | 23810.66
Сметная прибыль | [8 empty] | 20355.11
В том числе, справочно:
70% ФОТ (от 2361,12) (Поз. 17-19) | [8 empty] | 1652.78
83% ФОТ (от 1639,38) (Поз. 5) | [8 empty] | 1360.69
89% ФОТ (от 19484,99) (Поз. 1-3, 6-16) | [8 empty] | 17341.64
Итоги по смете:
Наружные сети водопровода, канализации, теплоснабжения, газопровода | [8 empty] | 179642.07 |  |  |  |  | 164.27 |  | 26.51
Теплоизоляционные работы | [8 empty] | 5283.05
Сантехнические работы - внутренние (трубопроводы, водопровод, канализация, отопление, газоснабжение, вентиляция и кондиционирование воздуха) | [8 empty] | 9946.61 |  |  |  |  | 16.41 |  | 0.07
Защита строительных конструкций и оборудования от коррозии | [8 empty] | 5166.47 |  |  |  |  | 11.99 |  | 0.1
Работы по реконструкции зданий и сооружений (усиление и замена существующих конструкций, разборка и возведение отдельных конструктивных элементов) | [8 empty] | 4478.64 |  |  |  |  | 7.59 |  | 3.15
Итого | [8 empty] | 204516.84 |  |  |  |  | 200.26 |  | 29.83
В том числе:
Материалы | [8 empty] | 116136.44
Машины и механизмы | [8 empty] | 19748.81
ФОТ | [8 empty] | 23485.49
Накладные расходы | [8 empty] | 27972.13
Сметная прибыль | [8 empty] | 20355.11
Временные здания и сооружения 1,1% | [8 empty] | 2249.69
Итого | [8 empty] | 206766.53
Производство работ в зимнее время 2,52% | [8 empty] | 5210.52
Итого | [8 empty] | 211977.05
НДС 18% | [8 empty] | 38155.87
ВСЕГО по смете | [8 empty] | 250132.92 |  |  |  |  | 200.26 |  | 29.83
Составил
Проверил