## Локальная смета
Приложение № 1
к Извещению № 2 от 05.10.2010 г.
о проведении запроса котировок
СОГЛАСОВАНО: | [11 empty] | УТВЕРЖДАЮ:
_________________ | [11 empty] | _________________
" _____ " ________________ 200_ г. | [11 empty] | "____" ______________200_ г.
МС(К)ОУ "Специальная (коррекционная)общеобразовательная школа-интернат №113 VIII вида" г.Перми
(наименование стройки)
ЛОКАЛЬНЫЙ СМЕТНЫЙ РАСЧЕТ №
(локальная смета)
|  | на | капитальный ремонт кровли в МС(К)ОУ "Специальная (коррекционная)общеобразовательная школа-интернат №113 VIII вида" г.Перми
(наименование работ и затрат, наименование объекта)
Основание:
|  |  | Сметная стоимость строительных работ _______________________________________________________________________________________________ | [5 empty] | ___________________________490583,94 |  | руб.
Составлен(а) в текущих (прогнозных) ценах по состоянию на 3 квартал 2010 г.
№ пп | Обоснование | Наименование | Ед. изм. | Кол. | Стоимость единицы, руб. |  |  |  | Общая стоимость, руб. |  |  |  | Т/з осн. раб.на ед. | Т/з осн. раб. Всего | Т/з мех. на ед. | Т/з мех. Всего
[5 empty] | Всего | В том числе |  |  | Всего | В том числе
[6 empty] | Осн.З/п | Эк.Маш | З/пМех |  | Осн.З/п | Эк.Маш | З/пМех
1 | 2 | 3 | 4 | 5 | 6 | 7 | 8 | 9 | 10 | 11 | 12 | 13 | 14 | 15 | 16 | 17
Раздел 1. Ремонт кровли
1 | ТЕРр58-17-01 | Разборка покрытий кровель: из рулонных материалов (6 слоев) КОЭФ. К ПОЗИЦИИ: ПЗ=2 (ОЗП=2; ЭМ=2 к расх.; ЗПМ=2; МАТ=2 к расх.; ТЗ=2; ТЗМ=2) | 100 м2 покрытий кровель | 4 | 390.88 | 385.8 | 5.08 |  | 1563.52 | 1543.2 | 20.32 |  | 34.82 | 139.28
2 | ТЕР12-01-017-01 | Разборка выравнивающих стяжек цементно-песчаных толщиной 15 мм КОЭФ. К ПОЗИЦИИ: Новый коэффициент ОЗП=0,6; ЭМ=0,6 к расх.; ЗПМ=0,6; МАТ=0 к расх.; ТЗ=0,6; ТЗМ=0,6 | 100 м2 стяжек | 4 | 300.1 | 180.96 | 119.14 | 16.76 | 1200.38 | 723.84 | 476.54 | 67.03 | 16.332 | 65.33 | 1.164 | 4.66
3 | ТЕР12-01-016-01 | Огрунтовка оснований из бетона или раствора под водоизоляционный кровельный ковер битумной грунтовкой с ее приготовлением | 100 м2 кровли | 4 | 396.18 | 55.57 | 3.1 |  | 1584.72 | 222.28 | 12.4 |  | 4.46 | 17.84 | 0.04 | 0.16
4 | СЦМ-101-0078 | Битумы нефтяные строительные кровельные марок БHК-45/190, БHК-45/180 | т | -0.1 | 1818.76 |  |  |  | -181.88
5 | прайс | Праймер битумный | т | 0.1 | 12000.5 |  |  |  | 1200.05
6 | ТЕР12-01-017-01 | Устройство выравнивающих стяжек цементно-песчаных толщиной 15 мм | 100 м2 стяжек | 4 | 1318.96 | 301.6 | 198.56 | 27.93 | 5275.84 | 1206.4 | 794.24 | 111.72 | 27.22 | 108.88 | 1.94 | 7.76
9 | ТЕР12-01-017-02 | Устройство выравнивающих стяжек цементно-песчаных на каждый 1 мм изменения толщины добавлять или исключать к (12-01-017-01) КОЭФ. К ПОЗИЦИИ: Новый коэффициент ПЗ=5 (ОЗП=5; ЭМ=5 к расх.; ЗПМ=5; МАТ=5 к расх.; ТЗ=5; ТЗМ=5) | 100 м2 стяжек | 4 | 202 | 5.55 | 14.2 | 2.15 | 808 | 22.2 | 56.8 | 8.6 | 0.5 | 2 | 0.15 | 0.6
10 | ТЕР12-01-002-09 | Устройство кровель плоских из наплавляемых материалов в два слоя | 100 м2 кровли | 4 | 8711.42 | 192.14 | 26.15 | 3.14 | 34845.68 | 768.56 | 104.6 | 12.56 | 14.36 | 57.44 | 0.29 | 1.16
11 | СЦМ-101-1961 | Изопласт ЭKП-4.5, материалы рулонные кровельные для верхнего слоя | м2 | -456 | 38.56 |  |  |  | -17583.36
12 | СЦМ-101-1962 | Изопласт ЭKП-4.5, материалы рулонные кровельные для нижних слоев | м2 | -464 | 35.03 |  |  |  | -16253.92
14 | СЦМ-101-9121-9 | Техноэласт ТКП-5,0 (верхний слой) | м2 | 456 | 47.78 |  |  |  | 21787.68
15 | СЦМ-101-9122-9 | Техноэласт ЭПП-4,0 (нижний слой) | м2 | 464 | 43.11 |  |  |  | 20003.04
17 | ТЕР12-01-004-04 | Устройство примыканий кровель из наплавляемых материалов к стенам и парапетам высотой до 600 мм без фартуков | 100 м примыканий | 1.627 | 10482.24 | 463.99 | 77.7 | 11.16 | 17054.6 | 754.91 | 126.42 | 18.16 | 35.5 | 57.76 | 0.86 | 1.4
18 | ТЕРр58-20-01 | Смена обделок из листовой стали, поясков, сандриков, отливов, карнизов, шириной до: 0,4 м | 100 м | 1.627 | 3238.7 | 503.13 | 6.35 | 1.09 | 5269.36 | 818.59 | 10.33 | 1.77 | 41.41 | 67.37 | 0.12 | 0.2
Раздел 2. Вывоз мусора
19 | СЦП1-3-26 | Погрузочные работы при автомобильных перевозках: Мусор строительный | за т груза | 20.32 | 1.78 |  |  |  | 36.17
20 | СЦП3-3-25-1 | Перевозка навалочных грузов автомобилями-самосвалами (работающими вне карьеров), расстояние перевозки 25 км: класс груза 1 | 1 т | 20.32 | 22.04 |  | 22.04 |  | 447.85 |  | 447.85
Итого прямые затраты по смете в ценах 2001г. | [8 empty] | 77057.73 | 6059.98 | 2049.5 | 219.84 |  | 515.9 |  | 15.94
Итого прямые затраты по смете с учетом коэффициентов к итогам | [8 empty] | 348391.74 | 46661.84 | 10026.35 | 1692.77 |  | 515.9 |  | 15.94
ОЗП=7,7; ЭМ-ЗПМ=4,19; ЗПМ=7,7; МАТ=4,23 (Поз. 1, 18, 2-6, 9-12, 14-15, 17) | [8 empty] | 269068.79 | 40601.87 | 5880.9 | 1472.93
ПЗ=5,68 (ОЗП=5,68; ЭМ=5,68; ЗПМ=5,68; МАТ=5,68) (Поз. 19-20) | [8 empty] | 2265.22 |  | 2095.94
Накладные расходы | [8 empty] | 43180.66
95%*0,94 ФОТ (от 48354,61) (Поз. 1, 18, 2-6, 9-12, 14-15, 17) | [8 empty] | 43180.66
Сметная прибыль | [8 empty] | 24177.31
50% ФОТ (от 48354,61) (Поз. 1, 18, 2-6, 9-12, 14-15, 17) | [8 empty] | 24177.31
Итого | [8 empty] | 415749.1 |  |  |  |  | 515.9 |  | 15.94
НДС 18% | [8 empty] | 74834.84
ВСЕГО по смете | [8 empty] | 490583.94 |  |  |  |  | 515.9 |  | 15.94
Составил: ___________________________Устькачкинцева Е.Е.
(должность, подпись, расшифровка)
Проверил: ___________________________
(должность, подпись, расшифровка)