## Локальная смета
| СОГЛАСОВАНО: | [11 empty] | УТВЕРЖДАЮ:
| _____________________________ | [11 empty] | __________________________
| " _____ " ________________ 20_ г. | [11 empty] | "____" ______________20_ г.
Администрация города Перми по адресу : ул. Ленина 23
(наименование стройки)
ЛОКАЛЬНЫЙ СМЕТНЫЙ РАСЧЕТ № 2
(локальная смета)
|  | на | реставрацию третьего этажа правого крыла объекта культурного наследия "Здание, где в губернской казенной палате работал Ф.М.Решетников", расположенного по адресу: г.Пермь, ул.Ленина,23 (часть 2)
(наименование работ и затрат, наименование объекта)
Основание:
|  |  | Сметная стоимость строительных работ _______________________________________________________________________________________________ | [5 empty] | ___________________________484100,68 |  | руб.
|  |  | Средства на оплату труда _______________________________________________________________________________________________ | [5 empty] | ___________________________37704,82 |  | руб.
|  |  | Сметная трудоемкость _______________________________________________________________________________________________ | [5 empty] | _______________________________________________________________________________________________398,53 |  | чел.час
Составлен(а) в текущих (прогнозных) ценах по состоянию на _______200_ г.
№ пп | Обоснование | Наименование | Ед. изм. | Кол. | Стоимость единицы, руб. |  |  |  | Общая стоимость, руб. |  |  |  | Т/з осн. раб.на ед. | Т/з осн. раб. Всего | Т/з мех. на ед. | Т/з мех. Всего
[5 empty] | Всего | В том числе |  |  | Всего | В том числе
[6 empty] | Осн.З/п | Эк.Маш | З/пМех |  | Осн.З/п | Эк.Маш | З/пМех
1 | 2 | 3 | 4 | 5 | 6 | 7 | 8 | 9 | 10 | 11 | 12 | 13 | 14 | 15 | 16 | 17
Раздел 1. Новый Раздел Дополнительные объемы по ремонту кровли
1 | ТЕР10-01-010-01 | Установка элементов каркаса из брусьев (Устройство контробрешетки) | 1 м3 древесины в конструкции | 0.1 | 1560.59 | 268.65 | 30.38 |  | 156.06 | 26.87 | 3.04 |  | 22.5 | 2.25 | 0.36 | 0.04
2 | ТЕР12-01-015-03 | Устройство пароизоляции (гидроизоляции) прокладочной в один слой (под обрешетку ) КОЭФ. К ПОЗИЦИИ: Новый коэффициент МАТ=0 | 100 м2 изолируемой поверхности | 0.265 | 128.75 | 97.69 | 31.06 | 2.04 | 34.12 | 25.89 | 8.23 | 0.54 | 7.84 | 2.08 | 0.21 | 0.06
3 | Тек. цена | Гидроветрозащита(Ондутисс) | м2 | 33 | 13.23 |  |  |  | 436.59
4 | ТЕРр58-18-05 | Смена обрешетки сплошным настилом из досок толщиной до: 50 мм | 100 м2 сменяемой обрешетки | 0.265 | 5372.73 | 1562.65 | 91.43 |  | 1423.77 | 414.1 | 24.23 |  | 138.49 | 36.7 | 1.12 | 0.3
5 | ТЕРр58-14-02 | Смена кровли средней сложности: без настенных желобов и свесов | 100 м2 покрытий | 0.265 | 2371.72 | 1795.36 | 127.42 | 28.04 | 628.51 | 475.77 | 33.77 | 7.43 | 138.96 | 36.82 | 2.62 | 0.69
6 | СЦМ-101-9351 | Сталь листовая оцинкованная толщиной листа 0,7 мм | т | 0.181 | 14476 |  |  |  | 2620.16
7 | ТЕР10-01-003-01 | Устройство слуховых окон | 1 слуховое окно | 3 | 324.54 | 80.55 | 20.93 | 1.73 | 973.62 | 241.65 | 62.79 | 5.19 | 6.63 | 19.89 | 0.22 | 0.66
8 | СЦМ-203-0565 | Переплеты оконные одинарные | м2 | -1.5 | 77.94 |  |  |  | -116.91
9 | Цена изготовителя | Блоки оконные с одинарным остеклением и жалюзийной решеткой | шт | 3 | 708.62 |  |  |  | 2125.86
10 | СЦМ-101-0897 | Изделия скобяные для оконных блоков с раздельными двойными переплетами жилых зданий одно-створных высотой до 1.5 м | комплект | 3 | 20.71 |  |  |  | 62.13
11 | ТЕР20-02-002-02 | Установка решеток жалюзийных КОЭФ. К ПОЗИЦИИ: Новый коэффициент МАТ=0 | 1 решетка | 3 | 26.4 | 22.71 | 3.69 | 0.16 | 79.2 | 68.13 | 11.07 | 0.48 | 1.78 | 5.34 | 0.02 | 0.06
12 | ТЕР10-01-044-12 | Обивка дверей кровельной сталью оцинкованной по дереву с одной стороны (Боковых стенок слуховых окон) | 100 м2 проемов | 0.36 | 10161.15 | 926.36 | 16.31 | 1.1 | 3658.01 | 333.49 | 5.87 | 0.4 | 79.79 | 28.72 | 0.18 | 0.06
13 | ТЕР12-01-012-01 | Монтаж ограждения кровель КОЭФ. К ПОЗИЦИИ: Новый коэффициент МАТ=0 | 100 м ограждения | 0.858 | 142.49 | 84.11 | 58.38 | 4.56 | 122.26 | 72.17 | 50.09 | 3.91 | 6.67 | 5.72 | 0.43 | 0.37
14 | Тек. цена | Конструкция ограждения с креплением в комплеке | м | 85.8 | 324.47 |  |  |  | 27839.53
15 | ТЕР12-01-012-01 | Постановка снегоудержателей КОЭФ. К ПОЗИЦИИ: Новый коэффициент МАТ=0 | 100 м ограждения | 0.25 | 142.49 | 84.11 | 58.38 | 4.56 | 35.62 | 21.03 | 14.59 | 1.14 | 6.67 | 1.67 | 0.43 | 0.11
16 | Тек. цена | Конструкция снегоудержателя с креплением в комплеке | м | 25 | 160.28 |  |  |  | 4007
Раздел 2. Новый Раздел
С/узел (Изменения по проекту )
17 | ТЕР10-05-011-01 | Устройство подвесных потолков: двухуровневых (П 112) | 100 м2 потолка | 0.0503 | 9132.38 | 1188.64 | 6.35 |  | 459.36 | 59.79 | 0.32 |  | 92 | 4.63
18 | СЦМ-101-3275-1 | Листы гипсокартонные стандартные (ГКЛ), КНАУФ, толщиной 12,5 мм | м2 | -5.63 | 28.69 |  |  |  | -161.52
19 | СЦМ-101-6029 | Тяга 500 мм | шт | 9 | 1.63 |  |  |  | 14.67
20 | СЦМ-101-3275-11 | Листы гипсокартонные влагостойкие (ГКЛВ), КНАУФ, толщиной 12,5 мм | м2 | 5.63 | 38.32 |  |  |  | 215.74
Раздел 3. Новый Раздел М/ пластиковые изделия - заполнение оконных блоков на 3 этаже вместо кондиционеров
21 | ТЕР10-01-034-01 | Установка в жилых и общественных зданиях оконных блоков из ПВХ профилей: глухих с площадью проема до 2 м2 | 100 м2 проемов | 0.058 | 18405.26 | 2127.55 | 420.66 | 24.08 | 1067.51 | 123.4 | 24.4 | 1.4 | 170.75 | 9.9 | 5.33 | 0.31
23 | Цена изготовителя | Стеклопакеты глухие площадью до 2 м2 (заполнение) | м2 | 5.8 | 1641.56 |  |  |  | 9521.05
Раздел 4. Новый Раздел Доп. работы по з-му этажу
24 | ТЕР10-05-013-01 | Устройство металлических каркасов из ПН и ПС профилей | 1 м2 стены | 5.05 | 46.2 | 6.46 | 0.21 | 0.02 | 233.31 | 32.62 | 1.06 | 0.1 | 0.5 | 2.53 | 0.002 | 0.01
25 | Тек. цена | Ротанговое полотно | м | 10.1 | 128.31 |  |  |  | 1295.93
26 | ТЕР10-01-022-03пр | Подшивка потолков плитами гипсокартонными (ГКЛО) (2-й слой по проекту) | 100 м2 потолков | 3.522 | 2014.72 | 825.33 | 42.47 |  | 7095.84 | 2906.81 | 149.58 |  | 67.1 | 236.33 | 0.54 | 1.9
27 | СЦМ-101-0684 | Плиты древесноволокнистые сухого способа производства группы А, твердые марки ТС-400 толщиной 5 мм | 1000 м2 | -0.37 | 10464 |  |  |  | -3871.68
28 | СЦМ-120-0013 | Листы гипсоволокнистые (ГКЛО), КНАУФ, толщиной 12мм | м2 | 370 | 30.06 |  |  |  | 11122.2
29 | ТЕР10-01-047-02 | Установка блоков из ПХВ в наружных и внутренних дверных проемах в каменных стенах площадью проема более 3 м2 | 100 м2 проемов | 0.0476 | 13907.1 | 1556.38 | 371.45 | 7.11 | 661.98 | 74.08 | 17.68 | 0.34 | 124.91 | 5.95 | 4.09 | 0.19
30 | СЦМ-203-9057-201 | Блоки дверные входные пластиковые двупольные | м2 | 4.76 | 1852.31 |  |  |  | 8817
Итого прямые затраты по смете в ценах 2001г. | [8 empty] | 80556.92 | 4875.8 | 406.72 | 20.93 |  | 398.53 |  | 4.76
Итого прямые затраты по смете с учетом коэффициентов к итогам | [8 empty] | 357731.99 | 37543.66 | 1777.62 | 161.16 |  | 398.53 |  | 4.76
В том числе, справочно:
Коэфф.3 кв-ла 2010г ОЗП=7,7; ЭМ-ЗПМ=4,19; ЗПМ=7,7; МАТ=4,23 (Поз. 1, 7, 9, 12, 17-24, 26-30, 2-3, 13-16, 4-6, 8, 10-11, 25) | [8 empty] | 277175.07 | 32667.86 | 1370.9 | 140.23
Накладные расходы | [8 empty] | 33670.4
В том числе, справочно:
95%*0,94 ФОТ (от 37704,82) (Поз. 1, 7, 9, 12, 17-24, 26-30, 2-3, 13-16, 4-6, 8, 10-11) | [8 empty] | 33670.4
Сметная прибыль | [8 empty] | 18852.42
В том числе, справочно:
50% ФОТ (от 37704,82) (Поз. 1, 7, 9, 12, 17-24, 26-30, 2-3, 13-16, 4-6, 8, 10-11) | [8 empty] | 18852.42
Итоги по смете:
Итого | [8 empty] | 410254.81 |  |  |  |  | 398.53 |  | 4.76
В том числе:
Материалы | [8 empty] | 318410.71
Машины и механизмы | [8 empty] | 1777.62
ФОТ | [8 empty] | 37704.82
Накладные расходы | [8 empty] | 33670.4
Сметная прибыль | [8 empty] | 18852.42
НДС 18% | [8 empty] | 73845.87
ВСЕГО по смете | [8 empty] | 484100.68 |  |  |  |  | 398.53 |  | 4.76
Составил
Проверил