## Локальная смета
| СОГЛАСОВАНО: | [11 empty] | УТВЕРЖДАЮ:
| _______________________________ | [11 empty] | _______________________________
| "____" _______________2010г. | [11 empty] | "____" _______________2010г.
МС(к)ОУ "С(к)ОШ № 18" г.Перми
(наименование стройки)
ЛОКАЛЬНЫЙ СМЕТНЫЙ РАСЧЕТ №1
(локальная смета)
|  | на | текущий ремонт обеденного зала
(наименование работ и затрат, наименование объекта)
Основание:
|  |  | Сметная стоимость ___________________________________________________________ | [5 empty] | ___________________________498690,46 |  | руб.
|  |  | строительных работ ___________________________________________________________ | [5 empty] | ___________________________________________________________362610,58 |  | руб.
|  |  | монтажных работ ___________________________________________________________ | [5 empty] | ___________________________________________________________60008,45 |  | руб.
|  |  | Средства на оплату труда ___________________________________________________________ | [5 empty] | ___________________________66981,77 |  | руб.
|  |  | Сметная трудоемкость ___________________________________________________________ | [5 empty] | ___________________________________________________________463,68 |  | чел.час
Составлен(а) в текущих (прогнозных) ценах по состоянию 1 квартал 2010г.
№ пп | Обоснование | Наименование | Ед. изм. | Кол. | Стоимость единицы, руб. |  |  |  | Общая стоимость, руб. |  |  |  | Т/з осн. раб.на ед. | Т/з осн. раб. Всего | Т/з мех. на ед. | Т/з мех. Всего
[5 empty] | Всего | В том числе |  |  | Всего | В том числе
[6 empty] | Осн.З/п | Эк.Маш | З/пМех |  | Осн.З/п | Эк.Маш | З/пМех
1 | 2 | 3 | 4 | 5 | 6 | 7 | 8 | 9 | 10 | 11 | 12 | 13 | 14 | 15 | 16 | 17
Раздел 1.
1 | ТЕР-10-05-008-01 | Облицовка стен по одинарному металлическому каркасу из потолочного профиля гипсокартонными листами (С 623) одним слоем с оконным проемом НР, (7562,82 руб.): 95%*0,94 от ФОТ СП, (4234,5 руб.): 50% от ФОТ | 100 м2 стены за вычетом проемов | 1.053 | 7899.69 | 1072.36 | 8.54 |  | 8318.37 | 1129.2 | 8.99 |  | 1.91 | 2.01 | 0.004
2 | ТЕР-10-05-008-03 | Облицовка стен по одинарному металлическому каркасу из потолочного профиля гипсокартонными листами (С 623) одним слоем с дверным проемом НР, (4181,59 руб.): 95%*0,94 от ФОТ СП, (2341,32 руб.): 50% от ФОТ | 100 м2 стены за вычетом проемов | 0.5966 | 8141.57 | 1046.52 | 10.4 |  | 4857.26 | 624.35 | 6.2 |  | 1.86 | 1.11 | 0.004
3 | ТЕР15-02-019-03 | Сплошное выравнивание поверхностей (однослойная штукатурка) из сухих растворных смесей толщиной до 10 мм: стен КОЭФ. К ПОЗИЦИИ: Новый коэффициент ПЗ=0,5; ОЗП=0,5; ЭМ=0,5; ЗПМ=0,5; МАТ=0,5; ТЗ=0,5; ТЗМ=0,5 НР, (4433,34 руб.): 95%*0,94 от ФОТ СП, (2482,28 руб.): 50% от ФОТ | 100 м2 оштукатуриваемой поверхности | 1.872 | 1843.45 | 339.1 | 22.22 | 14.5 | 3450.94 | 634.8 | 41.6 | 27.14 | 25.95 | 48.58 | 0.94 | 1.76
4 | ТЕР15-02-019-04 | Сплошное выравнивание поверхностей (однослойная штукатурка) из сухих растворных смесей толщиной до 10 мм: потолков КОЭФ. К ПОЗИЦИИ: Новый коэффициент ПЗ=0,5; ОЗП=0,5; ЭМ=0,5; ЗПМ=0,5; МАТ=0,5; ТЗ=0,5; ТЗМ=0,5 НР, (1524,15 руб.): 95%*0,94 от ФОТ СП, (853,39 руб.): 50% от ФОТ | 100 м2 оштукатуриваемой поверхности | 0.5 | 2192.35 | 438.23 | 25.97 | 16.9 | 1096.18 | 219.12 | 12.99 | 8.45 | 31.55 | 15.78 | 1.09 | 0.55
5 | ТЕР15-06-001-02 | Оклейка обоями стен по монолитной штукатурке и бетону: тиснеными и плотными НР, (2970,48 руб.): 95%*0,94 от ФОТ СП, (1663,2 руб.): 50% от ФОТ | 100 м2 оклеиваемой и обиваемой поверхности | 0.731 | 3534.1 | 606.59 | 1.18 | 0.14 | 2583.43 | 443.42 | 0.86 | 0.1 | 46.95 | 34.32 | 0.02 | 0.01
6 | ТЕР15-02-016-05 | Оштукатуривание поверхностей цементно-известковым или цементным раствором по камню и бетону: высококачественное стен НР, (7652,16 руб.): 95%*0,94 от ФОТ СП, (4284,53 руб.): 50% от ФОТ | 100 м2 оштукатуриваемой поверхности | 0.568 | 3412.27 | 1912.29 | 204.35 | 99.22 | 1938.17 | 1086.18 | 116.07 | 56.36 | 135.72 | 77.09 | 6.44 | 3.66
7 | ТЕР15-06-001-07 | Оклейка обоями потолков НР, (748,12 руб.): 95%*0,94 от ФОТ СП, (418,88 руб.): 50% от ФОТ | 100 м2 оклеиваемой и обиваемой поверхности | 0.5 | 581.78 | 223.26 | 1.18 | 0.14 | 290.89 | 111.63 | 0.59 | 0.07 | 16.32 | 8.16 | 0.02 | 0.01
8 | ТЕР15-04-005-06 | Окраска поливинилацетатными водоэмульсионными составами улучшенная: по сборным конструкциям, подготовленным под окраску потолков НР, (1222,57 руб.): 95%*0,94 от ФОТ СП, (684,53 руб.): 50% от ФОТ | 100 м2 окрашиваемой поверхности | 0.5 | 1361.18 | 364.94 | 8.15 | 0.14 | 680.59 | 182.47 | 4.08 | 0.07 | 28.6 | 14.3 | 0.11 | 0.06
9 | ТЕР-10-05-011-01 | Устройство подвесных потолков из гипсокартонных листов на двухуровневом металлическом каркасе (П 112) НР, (3980,46 руб.): 95%*0,94 от ФОТ СП, (2228,7 руб.): 50% от ФОТ | 100 м2 потолка | 0.5 | 9132.38 | 1188.64 | 6.35 |  | 4566.19 | 594.32 | 3.18 |  | 2.3 | 1.15 | 0.005
10 | ТЕР11-01-035-04 | Устройство покрытий из фанеры НР, (2236,7 руб.): 95%*0,94 от ФОТ СП, (1252,35 руб.): 50% от ФОТ | 100 м2 покрытия | 0.56 | 3026.57 | 588.43 | 88.25 | 7.93 | 1694.88 | 329.52 | 49.42 | 4.44 | 47.84 | 26.79 | 1.41 | 0.79
11 | ТЕР11-01-035-01 | Устройство покрытий из ламината НР, (4559,53 руб.): 95%*0,94 от ФОТ СП, (2552,93 руб.): 50% от ФОТ | 100 м2 покрытия | 0.49 | 13457.23 | 1384.56 | 106.26 | 4.79 | 6594.04 | 678.43 | 52.07 | 2.35 | 99.68 | 48.84 | 0.86 | 0.42
12 | ТЕР11-01-040-01 | Устройство плинтусов поливинилхлоридных на клее КН-2 НР, (351,29 руб.): 95%*0,94 от ФОТ СП, (196,69 руб.): 50% от ФОТ | 100 м плинтусов | 0.42 | 686.99 | 124.87 | 2.32 |  | 288.54 | 52.45 | 0.97 |  | 8.99 | 3.78 | 0.03 | 0.01
13 | ТЕР11-01-040-01 прим | Устройство плинтусов поливинилхлоридных на клее КН-2 потолочных НР, (476,73 руб.): 95%*0,94 от ФОТ СП, (266,93 руб.): 50% от ФОТ | 100 м плинтусов | 0.57 | 686.99 | 124.87 | 2.32 |  | 391.58 | 71.18 | 1.32 |  | 8.99 | 5.12 | 0.03 | 0.02
14 | ТЕР11-01-040-01 прим | Устройство перфорированных уголков НР, (526,9 руб.): 95%*0,94 от ФОТ СП, (295,02 руб.): 50% от ФОТ | 100 м плинтусов | 0.63 | 686.99 | 124.87 | 2.32 |  | 432.8 | 78.67 | 1.46 |  | 8.99 | 5.66 | 0.03 | 0.02
15 | ТЕР46-03-007-03 | Пробивка проемов в конструкциях из кирпича НР, (2182,72 руб.): 95%*0,94 от ФОТ СП, (1222,13 руб.): 50% от ФОТ | 1 м3 | 1.7 | 557.79 | 156.95 | 400.84 | 34.75 | 948.24 | 266.82 | 681.42 | 59.08 | 12.3 | 20.91 | 2.54 | 4.32
16 | ТЕР11-01-035-04 прим | Устройство подиума из фанеры НР, (319,48 руб.): 95%*0,94 от ФОТ СП, (178,88 руб.): 50% от ФОТ | 100 м2 покрытия | 0.08 | 3026.57 | 588.43 | 88.25 | 7.93 | 242.13 | 47.07 | 7.06 | 0.63 | 47.84 | 3.83 | 1.41 | 0.11
17 | ТЕР46-04-012-01 | Разборка деревянных заполнений проемов оконных с подоконными досками НР, (2012,13 руб.): 95%*0,94 от ФОТ СП, (1126,62 руб.): 50% от ФОТ | 100 м2 | 0.132 | 2484.57 | 2170.1 | 314.47 | 105.88 | 327.96 | 286.45 | 41.51 | 13.98 | 188.54 | 24.89 | 7.74 | 1.02
18 | ТЕР10-01-034-03 | Установка в жилых и общественных зданиях оконных блоков из ПВХ профилей: поворотных (откидных, поворотно-откидных) с площадью проема до 2 м2 одностворчатых НР, (2401,53 руб.): 95%*0,94 от ФОТ СП, (1344,64 руб.): 50% от ФОТ | 100 м2 проемов | 0.132 | 24860.47 | 2692.36 | 517.65 | 24.08 | 3281.58 | 355.39 | 68.33 | 3.18 | 216.08 | 28.52 | 5.33 | 0.7
Н | 1. 203-9095-1 | Блоки оконные пластиковые | м2 | 100 13,2
19 | СЦМ-203-9095-111 | Блоки оконные пластиковые одностворные открывающиеся, площадью до 2 м2 | м2 | 13.2 | 1012.32 |  |  |  | 13362.62
20 | ТЕР12-01-010-01 | Устройство мелких покрытий (брандмауэры, парапеты, свесы и т.п.) из листовой оцинкованной стали НР, (459,85 руб.): 95%*0,94 от ФОТ СП, (257,48 руб.): 50% от ФОТ | 100 м2 покрытия | 0.05 | 8320.86 | 1369.91 | 23.38 | 3.14 | 416.04 | 68.5 | 1.17 | 0.16 | 112.75 | 5.64 | 0.27 | 0.01
21 | ТЕР10-01-035-03 | Установка подоконных досок из ПВХ: в каменных стенах толщиной свыше 0,51 м. НР, (125,72 руб.): 95%*0,94 от ФОТ СП, (70,39 руб.): 50% от ФОТ | 100 п.м. | 0.072 | 7631.7 | 259.77 | 26.07 | 0.96 | 549.48 | 18.7 | 1.88 | 0.07 | 21.38 | 1.54 | 0.37 | 0.03
22 | СЦМ-101-1497-210 | Плиты подоконные пластиковые, Альта-профиль длина 6 метров, ширина 600 мм (Россия) | п.м. | 7.2 | 104.37 |  |  |  | 751.46
23 | ТЕР20-02-002-01 | Установка экранов НР, (499,1 руб.): 95%*0,94 от ФОТ СП, (279,45 руб.): 50% от ФОТ | 1 решетка | 4 | 83.91 | 18.63 | 2.44 |  | 335.64 | 74.52 | 9.76 |  | 1.46 | 5.84 | 0.01 | 0.04
24 | ТЕР15-04-005-03 | Окраска поливинилацетатными водоэмульсионными составами улучшенная: по штукатурке стен НР, (421,82 руб.): 95%*0,94 от ФОТ СП, (236,18 руб.): 50% от ФОТ | 100 м2 окрашиваемой поверхности | 0.115 | 1707.53 | 547.4 | 12.43 | 0.27 | 196.37 | 62.95 | 1.43 | 0.03 | 42.9 | 4.93 | 0.17 | 0.02
25 | ТЕР10-01-088-01 | Огнезащита фанеры НР, (170,39 руб.): 95%*0,94 от ФОТ СП, (95,41 руб.): 50% от ФОТ | 1000 м2 обработанной поверхности | 0.064 | 2894.43 | 393.86 | 71.95 | 3.62 | 185.24 | 25.21 | 4.6 | 0.23 | 31.61 | 2.02 | 0.79 | 0.05
26 | ТЕР11-01-027-03 | Устройство покрытий на цементном растворе из плиток керамических для полов одноцветных с красителем НР, (819,18 руб.): 95%*0,94 от ФОТ СП, (458,67 руб.): 50% от ФОТ | 100 м2 покрытия | 0.08 | 10481.54 | 1492.46 | 150.07 | 36.39 | 838.52 | 119.4 | 12.01 | 2.91 | 119.78 | 9.58 | 2.94 | 0.24
27 | ТЕР10-05-008-05 | Устройство короба из ГКЛ НР, (312,37 руб.): 95%*0,94 от ФОТ СП, (174,9 руб.): 50% от ФОТ | 1 м2 | 2 | 113.15 | 23.26 | 0.62 | 0.06 | 226.3 | 46.52 | 1.24 | 0.12 | 1.8 | 3.6 | 0.004 | 0.01
28 | ТЕР15-01-047-16 | Устройство потолков реечных алюминиевых НР, (681,61 руб.): 95%*0,94 от ФОТ СП, (381,64 руб.): 50% от ФОТ | 100 м2 поверхности облицовки | 0.07 | 17205.06 | 1449.86 | 210.2 | 3.93 | 1204.35 | 101.49 | 14.71 | 0.28 | 108.36 | 7.59 | 0.39 | 0.03
29 | ТЕРм08-03-593-19 | Светильники для ламп накаливания в подвесных потолках НР, (3628,58 руб.): 95%*0,94 от ФОТ СП, (2031,68 руб.): 50% от ФОТ | 100 шт. | 0.24 | 9298.96 | 1662.62 | 1222.19 | 594.78 | 2231.75 | 399.03 | 293.33 | 142.75 | 118 | 28.32 | 32.7 | 7.85
30 | СЦМ-545-9279 | Legrand Светильник точечный R80 (хром, золото) | шт | 24 | 116.16 |  |  |  | 2787.84
31 | ТЕРм08-03-593-11 | Люстры и подвесы с количеством ламп до: 5 НР, (1898,34 руб.): 95%*0,94 от ФОТ СП, (1062,9 руб.): 50% от ФОТ | шт. | 8 | 116.65 | 17.05 | 37.75 | 18.38 | 933.2 | 136.4 | 302 | 147.04 | 1.21 | 9.68 | 1.01 | 8.08
32 | Текущая стоимость | Люстра плоская | шт | 8 | 387 |  |  |  | 3096
33 | ТЕРм08-03-593-11 прим | Бра НР, (237,3 руб.): 95%*0,94 от ФОТ СП, (132,87 руб.): 50% от ФОТ | шт. | 1 | 116.65 | 17.05 | 37.75 | 18.38 | 116.65 | 17.05 | 37.75 | 18.38 | 1.21 | 1.21 | 1.01 | 1.01
34 | Текущая стоимость | Бра | шт | 1 | 210 |  |  |  | 210
35 | ТЕРм08-03-591-04 | Выключатель: двухклавишный неутопленного типа при открытой проводке НР, (497,77 руб.): 95%*0,94 от ФОТ СП, (278,71 руб.): 50% от ФОТ | 100 шт. | 0.12 | 1390.9 | 618.55 | 20.01 | 0.74 | 166.91 | 74.23 | 2.4 | 0.09 | 43.9 | 5.27 | 0.08 | 0.01
36 | СЦМ-545-9405 | Legrand-Декор Выключатель для скр. уст-ки 2-кл. -71811 | шт | 12 | 94.95 |  |  |  | 1139.4
37 | ТЕРм08-03-591-09 | Розетка штепсельная: утопленного типа при скрытой проводке НР, (720,12 руб.): 95%*0,94 от ФОТ СП, (403,21 руб.): 50% от ФОТ | 100 шт. | 0.2 | 764.18 | 536.83 | 9.26 | 0.74 | 152.84 | 107.37 | 1.85 | 0.15 | 38.1 | 7.62 | 0.08 | 0.02
38 | СЦМ-500-9013 | Штепсельные розетки | шт | 20 | 8.5 |  |  |  | 170
Итого прямые затраты по смете в ценах 2001г. | [8 empty] | 71054.38 | 8442.84 | 1782.25 | 488.06 |  | 463.68 |  | 30.86
Итого прямые затраты по смете с учетом коэффициентов к итогам | [8 empty] | 329313.42 | 63321.31 | 7467.62 | 3660.46 |  | 463.68 |  | 30.86
В том числе, справочно:
ОЗП=7,5; ЭМ=4,19; ЗПМ=7,5; МАТ=4,25 (Поз. 1-2, 9, 18-19, 21-22, 25, 27, 3-8, 24, 28, 10-14, 16, 26, 15, 17, 20, 23, 29-39) | [8 empty] | 258259.04 | 54878.46 | 5685.38 | 3172.39
Накладные расходы | [8 empty] | 59814.72
В том числе, справочно:
95%*0,94 ФОТ (от 66981,77) (Поз. 1-2, 9, 18-19, 21-22, 25, 27, 3-8, 24, 28, 10-14, 16, 26, 15, 17, 20, 23, 29-39) | [8 empty] | 59814.72
Сметная прибыль | [8 empty] | 33490.89
В том числе, справочно:
50% ФОТ (от 66981,77) (Поз. 1-2, 9, 18-19, 21-22, 25, 27, 3-8, 24, 28, 10-14, 16, 26, 15, 17, 20, 23, 29-39) | [8 empty] | 33490.89
Итоги по смете:
Итого Строительные работы | [8 empty] | 362610.58 |  |  |  |  | 411.58 |  | 13.89
Итого Монтажные работы | [8 empty] | 60008.45 |  |  |  |  | 52.1 |  | 16.97
Итого | [8 empty] | 422619.03 |  |  |  |  | 463.68 |  | 30.86
В том числе:
Материалы | [8 empty] | 258524.49
Машины и механизмы | [8 empty] | 7467.62
ФОТ | [8 empty] | 66981.77
Накладные расходы | [8 empty] | 59814.72
Сметная прибыль | [8 empty] | 33490.89
НДС 18% | [8 empty] | 76071.43
ВСЕГО по смете | [8 empty] | 498690.46 |  |  |  |  | 463.68 |  | 30.86
Составил
Проверил