## Локальная смета
| СОГЛАСОВАНО: | [11 empty] | УТВЕРЖДАЮ:
| _______________________________ | [11 empty] | _______________________________
| "____" _______________2010г. | [11 empty] | "____" _______________2010г.
МООУ СТ "Санаторная школа-интернат №5", г. Пермь, ул. Капитана Пирожкова, 37
(наименование стройки)
ЛОКАЛЬНЫЙ СМЕТНЫЙ РАСЧЕТ №
(локальная смета)
|  | на | электромонтажные работы, учебный корпус, столовая
(наименование работ и затрат, наименование объекта)
Основание:
|  |  | Сметная стоимость ___________________________________________________________ | [5 empty] | ___________________________2996,233 |  | тыс.руб.
|  |  | строительных работ ___________________________________________________________ | [5 empty] | ___________________________________________________________750,611 |  | тыс.руб.
|  |  | монтажных работ ___________________________________________________________ | [5 empty] | ___________________________________________________________1788,569 |  | тыс.руб.
|  |  | Средства на оплату труда ___________________________________________________________ | [5 empty] | ___________________________459,537 |  | тыс.руб.
|  |  | Сметная трудоемкость ___________________________________________________________ | [5 empty] | ___________________________________________________________3245,43 |  | чел.час
Составлен(а) в текущих (прогнозных) ценах по состоянию на 3 квартал 2010г.
№ пп | Обоснование | Наименование | Ед. изм. | Кол. | Стоимость единицы, руб. |  |  |  | Общая стоимость, руб. |  |  |  | Т/з осн. раб.на ед. | Т/з осн. раб. Всего | Т/з мех. на ед. | Т/з мех. Всего
[5 empty] | Всего | В том числе |  |  | Всего | В том числе
[6 empty] | Осн.З/п | Эк.Маш | З/пМех |  | Осн.З/п | Эк.Маш | З/пМех
1 | 2 | 3 | 4 | 5 | 6 | 7 | 8 | 9 | 10 | 11 | 12 | 13 | 14 | 15 | 16 | 17
Раздел 1. Электромонтажные работы. Учебный корпус
1 | ТЕРм8-03-599-12 | Щитки осветительные, устанавливаемые на стене болтами на конструкции, масса щитка, кг, до 6 НР, (4765,49 руб.): 95% от ФОТ СП, (3260,6 руб.): 65% от ФОТ | шт. | 14 | 174.41 | 48.05 | 5.24 | 0.37 | 2441.74 | 672.7 | 73.36 | 5.18 | 3.41 | 47.74 | 0.04 | 0.56
2 | ТЕРм8-03-526-1 | Выключатели установочные автоматические (автоматы) или неавтоматические. Автомат одно-, двух-, трехполюсный, устанавливаемый на конструкции на стене или колонне, на ток, А, до 25 НР, (13381,61 руб.): 95% от ФОТ СП, (9155,84 руб.): 65% от ФОТ | шт. | 90 | 288.32 | 21.11 | 1.85 | 0.04 | 25948.8 | 1899.9 | 166.5 | 3.6 | 1.56 | 140.4 | 0.004 | 0.36
3 | ТЕРм8-03-526-2 | Выключатели установочные автоматические (автоматы) или неавтоматические. Автомат одно-, двух-, трехполюсный, устанавливаемый на конструкции на стене или колонне, на ток, А, до 100 НР, (2876,96 руб.): 95% от ФОТ СП, (1968,45 руб.): 65% от ФОТ | шт. | 13 | 326.74 | 31.39 | 2.77 | 0.09 | 4247.62 | 408.07 | 36.01 | 1.17 | 2.32 | 30.16 | 0.01 | 0.13
4 | ТЕРм8-03-526-3 | Выключатели установочные автоматические (автоматы) или неавтоматические. Автомат одно-, двух-, трехполюсный, устанавливаемый на конструкции на стене или колонне, на ток, А, до 250 НР, (285,98 руб.): 95% от ФОТ СП, (195,67 руб.): 65% от ФОТ | шт. | 1 | 352.91 | 40.57 | 3.04 | 0.11 | 352.91 | 40.57 | 3.04 | 0.11 | 2.76 | 2.76 | 0.012 | 0.01
5 | ТЕРм8-02-401-1 | Кабели с креплением накладными скобами, полосками с установкой ответвительных коробок. Кабель 2-4-жильный сечением жилы до 16 мм2 НР, (83358,79 руб.): 95% от ФОТ СП, (57034,96 руб.): 65% от ФОТ | 100 м | 10.32 | 3926 | 690.41 | 982.73 | 458.58 | 40516.32 | 7125.03 | 10141.77 | 4732.55 | 51.6 | 532.51 | 25.2 | 260.06
6 | ТЕРм8-02-410-1 | Труба полиэтиленовая по основанию пола, диаметр, мм, до 25 КОЭФ. К ПОЗИЦИИ: Новый коэффициент МАТ=0 НР, (5389,2 руб.): 95% от ФОТ СП, (3687,35 руб.): 65% от ФОТ | 100 м | 3.4 | 251.7 | 223.45 | 28.25 | 2.02 | 855.78 | 759.73 | 96.05 | 6.87 | 16.7 | 56.78 | 0.22 | 0.75
7 | ТЕРм8-02-410-3 | Труба полиэтиленовая по основанию пола, диаметр, мм, до 63 КОЭФ. К ПОЗИЦИИ: Новый коэффициент МАТ=0 НР, (8030,02 руб.): 95% от ФОТ СП, (5494,22 руб.): 65% от ФОТ | 100 м | 4.4 | 310.99 | 255.56 | 55.43 | 4.04 | 1368.36 | 1124.47 | 243.89 | 17.78 | 19.1 | 84.04 | 0.44 | 1.94
8 | ТЕРм8-02-412-3 | Затягивание проводов в проложенные трубы и металлические рукава. Провод первый одножильный или многожильный в общей оплетке, суммарное сечение, мм2, до 16 НР, (5807,48 руб.): 95% от ФОТ СП, (3973,54 руб.): 65% от ФОТ | 100 м | 7.8 | 416.41 | 105.17 | 9.26 | 0.74 | 3248 | 820.33 | 72.23 | 5.77 | 7.86 | 61.31 | 0.08 | 0.62
9 | ВТЕРм8-02-396-59-1 | Прокладка пластмассовых коробов шириной до 40мм НР, (40799,44 руб.): 95% от ФОТ СП, (27915,41 руб.): 65% от ФОТ | 100м | 26.3 | 324.7 | 218.74 | 19.36 | 1.93 | 8539.61 | 5752.86 | 509.17 | 50.76
10 | ТЕРм08-02-422-04 | Затягивание проводов в электротехнический плинтус: три сечением до 4 мм2 НР, (88413,99 руб.): 95% от ФОТ СП, (60493,78 руб.): 65% от ФОТ | 100 м двухпроводной линии | 26.3 | 1209.45 | 477.65 | 6.94 | 0.55 | 31808.54 | 12562.2 | 182.52 | 14.47 | 33.9 | 891.57 | 0.06 | 1.58
11 | ТЕРм8-03-591-1 | Выключатель одноклавишный неутопленного типа при открытой проводке НР, (1566,57 руб.): 95% от ФОТ СП, (1071,86 руб.): 65% от ФОТ | 100 шт. | 0.4 | 1356.35 | 556.55 | 17.69 | 0.55 | 542.54 | 222.62 | 7.08 | 0.22 | 39.5 | 15.8 | 0.06 | 0.02
12 | ТЕРм08-03-591-03 | Выключатель: полугерметический и герметический НР, (2111,54 руб.): 95% от ФОТ СП, (1444,74 руб.): 65% от ФОТ | 100 шт. | 0.28 | 1658.98 | 1070.84 | 70.1 | 1.84 | 464.51 | 299.84 | 19.63 | 0.52 | 76 | 21.28 | 0.2 | 0.06
13 | ТЕРм08-03-591-04 | Выключатель: двухклавишный неутопленного типа при открытой проводке НР, (957,76 руб.): 95% от ФОТ СП, (655,31 руб.): 65% от ФОТ | 100 шт. | 0.22 | 1390.9 | 618.55 | 20.01 | 0.74 | 306 | 136.08 | 4.4 | 0.16 | 43.9 | 9.66 | 0.08 | 0.02
14 | ТЕРм8-03-591-10 | Розетка штепсельная полугерметическая и герметическая НР, (1812,83 руб.): 95% от ФОТ СП, (1240,36 руб.): 65% от ФОТ | 100 шт. | 0.24 | 1650.87 | 1072.25 | 74.73 | 2.21 | 396.21 | 257.34 | 17.94 | 0.53 | 76.1 | 18.26 | 0.24 | 0.06
15 | ТЕРм08-03-591-08 | Розетка штепсельная: неутопленного типа при открытой проводке НР, (5141,18 руб.): 95% от ФОТ СП, (3517,65 руб.): 65% от ФОТ | 100 шт. | 1.2 | 1410.81 | 608.69 | 20.01 | 0.74 | 1692.97 | 730.43 | 24.01 | 0.89 | 43.2 | 51.84 | 0.08 | 0.1
16 | ТЕРм8-03-596-3 | Прожектор, отдельно устанавливаемый на стальной конструкции на крыше здания, с лампой мощностью, Вт 500 НР, (2728,12 руб.): 95% от ФОТ СП, (1866,61 руб.): 65% от ФОТ | 100 шт. | 0.05 | 28655.78 | 5044.22 | 5950.09 | 2717.12 | 1432.79 | 252.21 | 297.5 | 135.86 | 358 | 17.9 | 151 | 7.55
17 | ТЕРм8-03-594-7 | Светильники с люминесцентными лампами отдельно устанавливаемый на подвесах (штангах) с количеством ламп в светильнике 2 НР, (19841,26 руб.): 95% от ФОТ СП, (13575,6 руб.): 65% от ФОТ | 100 шт. | 0.88 | 7780.17 | 2085.32 | 2709.02 | 1121.92 | 6846.55 | 1835.08 | 2383.94 | 987.29 | 148 | 130.24 | 63.8 | 56.14
18 | ТЕРм8-03-594-8 | Светильники с люминесцентными лампами отдельно устанавливаемый на подвесах (штангах) с количеством ламп в светильнике до 4 НР, (816,68 руб.): 95% от ФОТ СП, (558,78 руб.): 65% от ФОТ | 100 шт. | 0.03 | 8879.8 | 2606.65 | 3287.32 | 1265.83 | 266.39 | 78.2 | 98.62 | 37.97 | 185 | 5.55 | 73.1 | 2.19
19 | ТЕРм08-03-595-03 | Светильники с ртутными лампами на трубчатых подвесах, включая установку ПРА: длина подвеса до 2500 мм КОЭФ. К ПОЗИЦИИ: 0.6 При производстве работ на высоте свыше расстояний, указанных в вводных указаниях к разделам: св.2 до 8м ОЗП=1,05; ТЗ=1,05 НР, (4588,05 руб.): 95% от ФОТ СП, (3139,19 руб.): 65% от ФОТ | 100 шт. | 0.12 | 11048.35 | 3580.27 | 4422.99 | 1858.4 | 1325.8 | 429.63 | 530.76 | 223.01 | 254.1 | 30.49 | 105 | 12.6
20 | ТЕРм8-03-593-9 | Светильник для ламп накаливания местного освещения НР, (846,98 руб.): 95% от ФОТ СП, (579,51 руб.): 65% от ФОТ | 100 шт. | 0.1 | 2825.28 | 1201.88 | 296.1 | 2.94 | 282.53 | 120.19 | 29.61 | 0.29 | 85.3 | 8.53 | 0.32 | 0.03
21 | ТЕРм8-02-471-2 | Заземлитель вертикальный из угловой стали, размер, мм 63х63х6 НР, (2067,52 руб.): 95% от ФОТ СП, (1414,62 руб.): 65% от ФОТ | 10 шт. | 1.8 | 1249.89 | 157.88 | 87.14 | 5.51 | 2249.8 | 284.18 | 156.85 | 9.92 | 11.8 | 21.24 | 0.6 | 1.08
22 | ТЕРм8-02-472-2 | Заземлитель горизонтальный из стали полосовой сечением 160 мм2 НР, (635,94 руб.): 95% от ФОТ СП, (435,12 руб.): 65% от ФОТ | 100 м | 0.4 | 1112.84 | 222.11 | 82.59 | 4.04 | 445.14 | 88.84 | 33.04 | 1.62 | 16.6 | 6.64 | 0.44 | 0.18
23 | ТЕРм8-01-081-2 примен. | Аппарат (кнопка, ключ управления, замок электромагнитной блокировки, звуковой сигнал, сигнальная лампа), количество подключаемых концов, до 6 (Блок аварийного питания) НР, (5694,3 руб.): 95% от ФОТ СП, (3896,1 руб.): 65% от ФОТ | шт. | 50 | 29.66 | 15.46 | 9.26 | 0.74 | 1483 | 773 | 463 | 37 | 1.13 | 56.5 | 0.08 | 4
Раздел 2. Материалы. Учебный корпус
24 | Прайс-лист | Вводно-распред.устройство 380В IР31 кор. ПР-2-0 36УХЛ3 | шт | 1 | 5100 |  |  |  | 5100
25 | Прайс-лист | Щит ЩРн-24з-1 36 | шт | 13 | 650 |  |  |  | 8450
26 | Прайс- лист | Автоматический выключатель ВА-101-3Р 125А | шт | 1 | 800 |  |  |  | 800
27 | Прайс- лист | Автоматический выключатель ВА-101-3Р 40А | шт | 5 | 115 |  |  |  | 575
28 | Прайс- лист | Автоматический выключатель ВА-101-3Р 32А | шт | 7 | 114 |  |  |  | 798
29 | Прайс- лист | Автоматический выключатель ВА-101-3Р 25А | шт | 6 | 98 |  |  |  | 588
30 | Прайс- лист | Автоматический выключатель ВА-101-1Р 25А | шт | 42 | 47 |  |  |  | 1974
31 | Прайс- лист | Автоматический выключатель ВА-101-1Р 10А | шт | 42 | 41 |  |  |  | 1722
32 | Прай-лист | Выключатель одноклавишный IP44 Wessen "Рондо" | шт | 28 | 80 |  |  |  | 2240
33 | Прай-лист | Выключатель одноклавишный Wessen "Хит" | шт | 40 | 29 |  |  |  | 1160
34 | Прай-лист | Выключатель двухклавишный Wessen "Хит" | шт | 22 | 34.1 |  |  |  | 750.2
35 | Прай-лист | Разетка одноместная IP44 Wessen | шт | 24 | 65 |  |  |  | 1560
36 | Прай-лист | Разетка одноместная Wessen "Хит" | шт | 110 | 31 |  |  |  | 3410
37 | Прай-лист | Разетка двухместная Wessen "Хит" | шт | 10 | 43.1 |  |  |  | 431
38 | Прайс-лист | Светильники с ЭПРА- 2*36 | шт | 49 | 420 |  |  |  | 20580
39 | Прайс-лист | Лампа OSRAM L36 W/765/25 | шт | 98 | 39 |  |  |  | 3822
40 | Прайс-лист | Светильники с ЭПРА- 2*18 | шт | 39 | 350 |  |  |  | 13650
41 | Прайс-лист | Лампа OSRAM L18 W/765/25 | шт | 90 | 31 |  |  |  | 2790
42 | Прайс-лист | Светильники с ЭПРА-4*18 | шт | 3 | 560 |  |  |  | 1680
43 | Прайс-лист | Светильники с лампой накаливания 40вт | шт | 10 | 250 |  |  |  | 2500
44 | Прайс-лист | Прожектор ИО 150 | шт | 5 | 520 |  |  |  | 2600
45 | Прайс-лист | Светильник РСП 05-250 | шт | 12 | 1600 |  |  |  | 19200
46 | Прайс-лист | Лампа ДРЛ 250 Вт | шт | 12 | 200 |  |  |  | 2400
47 | Прайс-лист | Лампы накаливания электрические осветительные общего назначения биспиральные тип БK220-230-150 | шт | 10 | 150 |  |  |  | 1500
48 | Прайс-лист | Труба ПНД д80мм | м | 220 | 25 |  |  |  | 5500
49 | Прайс-лист | Труба ПНД д20мм | м | 440 | 5.5 |  |  |  | 2420
50 | Прайс-лист | Кабель силовой ВВГнг 3*1,5 | м | 1780 | 26 |  |  |  | 46280
51 | Прайс-лист | Кабель силовой ВВГнг 3*2,5 | м | 1964 | 33.5 |  |  |  | 65794
52 | Прайс-лист | Кабель силовой ВВГнг 5*4 | м | 144 | 92 |  |  |  | 13248
53 | Прайс-лист | Кабель силовой ВВГнг 5*6 | м | 264 | 143 |  |  |  | 37752
54 | Прайс-лист | Провод ПВ 3 4мм | м | 250 | 26 |  |  |  | 6500
55 | Прайс-лист | Провод ПВ 3 16мм | м | 40 | 48 |  |  |  | 1920
56 | Прайс-лист | Короб 120*40 | м | 240 | 140 |  |  |  | 33600
57 | Прайс-лист | Разделитель SEP | м | 240 | 50 |  |  |  | 12000
58 | Прайс-лист | Короб 40*40 | м | 2500 | 72 |  |  |  | 180000
59 | Прайс-лист | Коробка распред. 75*40 4ввода | шт | 650 | 25 |  |  |  | 16250
60 | Прайс-лист | Гофротруба морозостойкая д20мм | м | 120 | 15 |  |  |  | 1800
61 | Прайс-лист | Противопожарная пена | шт | 18 | 400 |  |  |  | 7200
62 | Прайс-лист | Блок аварийного питания | шт | 50 | 2500 |  |  |  | 125000
Раздел 3. Электромонтажные работы. Столовая
63 | ТЕРм8-03-593-9 | Светильник для ламп накаливания местного освещения КОЭФ. К ПОЗИЦИИ: Демонтаж ПЗ=0,3; ОЗП=0,3; ЭМ=0,3; ЗПМ=0,3; МАТ=0; ТЗ=0,3; ТЗМ=0,3 НР, (1168,8 руб.): 95% от ФОТ СП, (799,71 руб.): 65% от ФОТ | 100 шт. | 0.46 | 449.39 | 360.56 | 88.83 | 0.88 | 206.72 | 165.86 | 40.86 | 0.4 | 25.59 | 11.77 | 0.1 | 0.05
64 | ТЕРм8-03-571-2 | Щит, собираемый из отдельных панелей и блоков управления, однорядный или двухрядный без блоков резисторов глубиной до 800 мм шкафного исполнения КОЭФ. К ПОЗИЦИИ: Демонтаж ПЗ=0,3; ОЗП=0,3; ЭМ=0,3; ЗПМ=0,3; МАТ=0; ТЗ=0,3; ТЗМ=0,3 НР, (1579,07 руб.): 95% от ФОТ СП, (1080,42 руб.): 65% от ФОТ | м ширины по фронту | 2 | 219.52 | 100.18 | 119.34 | 12.13 | 439.04 | 200.36 | 238.68 | 24.26 | 7.11 | 14.22 | 0.96 | 1.92
65 | ТЕРм8-03-599-12 | Щитки осветительные, устанавливаемые на стене болтами на конструкции, масса щитка, кг, до 6 КОЭФ. К ПОЗИЦИИ: Демонтаж ПЗ=0,3; ОЗП=0,3; ЭМ=0,3; ЗПМ=0,3; МАТ=0; ТЗ=0,3; ТЗМ=0,3 НР, (204,3 руб.): 95% от ФОТ СП, (139,78 руб.): 65% от ФОТ | шт. | 2 | 15.99 | 14.42 | 1.57 | 0.11 | 31.98 | 28.84 | 3.14 | 0.22 | 1.02 | 2.04 | 0.01 | 0.02
66 | ТЕРм8-03-591-10 | Розетка штепсельная полугерметическая и герметическая КОЭФ. К ПОЗИЦИИ: Демонтаж ПЗ=0,3; ОЗП=0,3; ЭМ=0,3; ЗПМ=0,3; МАТ=0; ТЗ=0,3; ТЗМ=0,3 НР, (90,69 руб.): 95% от ФОТ СП, (62,05 руб.): 65% от ФОТ | 100 шт. | 0.04 | 344.09 | 321.68 | 22.41 | 0.66 | 13.76 | 12.87 | 0.89 | 0.03 | 22.83 | 0.91 | 0.07
67 | ТЕРм8-02-401-1 | Кабели с креплением накладными скобами, полосками с установкой ответвительных коробок. Кабель 2-4-жильный сечением жилы до 16 мм2 КОЭФ. К ПОЗИЦИИ: Демонтаж ПЗ=0,3; ОЗП=0,3; ЭМ=0,3; ЗПМ=0,3; МАТ=0; ТЗ=0,3; ТЗМ=0,3 НР, (969,29 руб.): 95% от ФОТ СП, (663,2 руб.): 65% от ФОТ | 100 м | 0.4 | 501.94 | 207.12 | 294.82 | 137.57 | 200.78 | 82.85 | 117.93 | 55.03 | 15.48 | 6.19 | 7.56 | 3.02
68 | ТЕРм8-03-571-2 | Щит, собираемый из отдельных панелей и блоков управления, однорядный или двухрядный без блоков резисторов глубиной до 800 мм шкафного исполнения НР, (947,43 руб.): 95% от ФОТ СП, (648,24 руб.): 65% от ФОТ | м ширины по фронту | 0.36 | 2160.8 | 333.93 | 397.8 | 40.44 | 777.89 | 120.21 | 143.21 | 14.56 | 23.7 | 8.53 | 3.2 | 1.15
69 | ТЕРм8-03-599-12 | Щитки осветительные, устанавливаемые на стене болтами на конструкции, масса щитка, кг, до 6 НР, (1021,17 руб.): 95% от ФОТ СП, (698,7 руб.): 65% от ФОТ | шт. | 3 | 174.41 | 48.05 | 5.24 | 0.37 | 523.23 | 144.15 | 15.72 | 1.11 | 3.41 | 10.23 | 0.04 | 0.12
70 | ТЕРм8-03-526-1 | Выключатели установочные автоматические (автоматы) или неавтоматические. Автомат одно-, двух-, трехполюсный, устанавливаемый на конструкции на стене или колонне, на ток, А, до 25 НР, (6690,8 руб.): 95% от ФОТ СП, (4577,92 руб.): 65% от ФОТ | шт. | 45 | 288.32 | 21.11 | 1.85 | 0.04 | 12974.4 | 949.95 | 83.25 | 1.8 | 1.56 | 70.2 | 0.004 | 0.18
71 | ТЕРм8-03-526-2 | Выключатели установочные автоматические (автоматы) или неавтоматические. Автомат одно-, двух-, трехполюсный, устанавливаемый на конструкции на стене или колонне, на ток, А, до 100 НР, (885,21 руб.): 95% от ФОТ СП, (605,67 руб.): 65% от ФОТ | шт. | 4 | 326.74 | 31.39 | 2.77 | 0.09 | 1306.96 | 125.56 | 11.08 | 0.36 | 2.32 | 9.28 | 0.01 | 0.04
72 | ТЕРм8-02-401-1 | Кабели с креплением накладными скобами, полосками с установкой ответвительных коробок. Кабель 2-4-жильный сечением жилы до 16 мм2 НР, (52422,28 руб.): 95% от ФОТ СП, (35867,88 руб.): 65% от ФОТ | 100 м | 6.49 | 3926 | 690.41 | 982.73 | 458.58 | 25479.74 | 4480.76 | 6377.92 | 2976.18 | 51.6 | 334.88 | 25.2 | 163.55
73 | ТЕРм8-02-410-1 | Труба полиэтиленовая по основанию пола, диаметр, мм, до 25 КОЭФ. К ПОЗИЦИИ: Новый коэффициент МАТ=0 НР, (7687,59 руб.): 95% от ФОТ СП, (5259,93 руб.): 65% от ФОТ | 100 м | 4.85 | 251.7 | 223.45 | 28.25 | 2.02 | 1220.75 | 1083.74 | 137.01 | 9.8 | 16.7 | 81 | 0.22 | 1.07
74 | ТЕРм8-02-410-3 | Труба полиэтиленовая по основанию пола, диаметр, мм, до 63 КОЭФ. К ПОЗИЦИИ: Новый коэффициент МАТ=0 НР, (1824,99 руб.): 95% от ФОТ СП, (1248,68 руб.): 65% от ФОТ | 100 м | 1 | 310.99 | 255.56 | 55.43 | 4.04 | 310.99 | 255.56 | 55.43 | 4.04 | 19.1 | 19.1 | 0.44 | 0.44
75 | ТЕРм8-02-411-1 | Рукав металлический, наружный диаметр, мм, до 48 НР, (164,57 руб.): 95% от ФОТ СП, (112,6 руб.): 65% от ФОТ | 100 м | 0.05 | 3184.47 | 464.29 | 247.38 | 4.04 | 159.22 | 23.21 | 12.37 | 0.2 | 34.7 | 1.74 | 0.44 | 0.02
76 | ТЕРм8-02-412-3 | Затягивание проводов в проложенные трубы и металлические рукава. Провод первый одножильный или многожильный в общей оплетке, суммарное сечение, мм2, до 16 НР, (4392,84 руб.): 95% от ФОТ СП, (3005,63 руб.): 65% от ФОТ | 100 м | 5.9 | 416.41 | 105.17 | 9.26 | 0.74 | 2456.82 | 620.5 | 54.63 | 4.37 | 7.86 | 46.37 | 0.08 | 0.47
77 | ВТЕРм8-02-396-59-1 | Прокладка пластмассовых коробов шириной до 40мм НР, (9307,86 руб.): 95% от ФОТ СП, (6368,54 руб.): 65% от ФОТ | 100м | 6 | 324.7 | 218.74 | 19.36 | 1.93 | 1948.2 | 1312.44 | 116.16 | 11.58
78 | ТЕРм08-02-422-04 | Затягивание проводов в электротехнический плинтус: три сечением до 4 мм2 НР, (20170,48 руб.): 95% от ФОТ СП, (13800,85 руб.): 65% от ФОТ | 100 м двухпроводной линии | 6 | 1209.45 | 477.65 | 6.94 | 0.55 | 7256.7 | 2865.9 | 41.64 | 3.3 | 33.9 | 203.4 | 0.06 | 0.36
79 | ТЕРм8-03-591-1 | Выключатель одноклавишный неутопленного типа при открытой проводке НР, (1331,62 руб.): 95% от ФОТ СП, (911,11 руб.): 65% от ФОТ | 100 шт. | 0.34 | 1356.35 | 556.55 | 17.69 | 0.55 | 461.16 | 189.23 | 6.01 | 0.19 | 39.5 | 13.43 | 0.06 | 0.02
80 | ТЕРм8-03-591-10 | Розетка штепсельная полугерметическая и герметическая НР, (981,96 руб.): 95% от ФОТ СП, (671,87 руб.): 65% от ФОТ | 100 шт. | 0.13 | 1650.87 | 1072.25 | 74.73 | 2.21 | 214.61 | 139.39 | 9.71 | 0.29 | 76.1 | 9.89 | 0.24 | 0.03
81 | ТЕРм8-03-596-3 | Прожектор, отдельно устанавливаемый на стальной конструкции на крыше здания, с лампой мощностью, Вт 500 НР, (1636,86 руб.): 95% от ФОТ СП, (1119,96 руб.): 65% от ФОТ | 100 шт. | 0.03 | 28655.78 | 5044.22 | 5950.09 | 2717.12 | 859.67 | 151.33 | 178.5 | 81.51 | 358 | 10.74 | 151 | 4.53
82 | ТЕРм8-03-594-7 | Светильники с люминесцентными лампами отдельно устанавливаемый на подвесах (штангах) с количеством ламп в светильнике 2 НР, (17812,05 руб.): 95% от ФОТ СП, (12187,19 руб.): 65% от ФОТ | 100 шт. | 0.79 | 7780.17 | 2085.32 | 2709.02 | 1121.92 | 6146.33 | 1647.4 | 2140.13 | 886.32 | 148 | 116.92 | 63.8 | 50.4
83 | ТЕРм8-03-593-9 | Светильник для ламп накаливания местного освещения НР, (846,98 руб.): 95% от ФОТ СП, (579,51 руб.): 65% от ФОТ | 100 шт. | 0.1 | 2825.28 | 1201.88 | 296.1 | 2.94 | 282.53 | 120.19 | 29.61 | 0.29 | 85.3 | 8.53 | 0.32 | 0.03
84 | ТЕРм8-01-081-2 примен. | Аппарат (кнопка, ключ управления, замок электромагнитной блокировки, звуковой сигнал, сигнальная лампа), количество подключаемых концов, до 6 (Блок аварийного питания) НР, (2505,49 руб.): 95% от ФОТ СП, (1714,28 руб.): 65% от ФОТ | шт. | 22 | 29.66 | 15.46 | 9.26 | 0.74 | 652.52 | 340.12 | 203.72 | 16.28 | 1.13 | 24.86 | 0.08 | 1.76
Раздел 4. Материалы. Столовая
85 | Прайс-лист | Щит распределительный ЩРн-48з-0 74У2 | шт | 1 | 2500 |  |  |  | 2500
86 | Прайс-лист | Щит распределительный ЩРн-12з-0 74У2 | шт | 1 | 650 |  |  |  | 650
87 | Прайс-лист | Щит распределительный ЩРв-18з-1 36УХЛ3 | шт | 1 | 650 |  |  |  | 650
88 | Прайс-лист | Щит распределительный ЩРв-24з-1 36УХЛ3 | шт | 1 | 650 |  |  |  | 650
89 | Прайс- лист | Автоматический выключатель ВА47-101-3Р 80А | шт | 1 | 650 |  |  |  | 650
90 | Прайс- лист | Автоматический выключатель ВА-101-3Р 40А | шт | 1 | 150 |  |  |  | 150
91 | Прайс- лист | Автоматический выключатель ВА-101-3Р 32А | шт | 2 | 140 |  |  |  | 280
92 | Прайс- лист | Автоматический выключатель ВА-101-3Р 25А | шт | 5 | 150 |  |  |  | 750
93 | Прайс- лист | Автоматический выключатель ВА-101-3Р 16А | шт | 9 | 150 |  |  |  | 1350
94 | Прайс- лист | Автоматический выключатель ВА-101-1Р 25А | шт | 3 | 47 |  |  |  | 141
95 | Прайс- лист | Автоматический выключатель ВА-101-1Р 16А | шт | 12 | 47 |  |  |  | 564
96 | Прайс- лист | Автоматический выключатель ВА-101-1Р 6А | шт | 16 | 47 |  |  |  | 752
97 | Прайс- лист | Автоматический выключатель дифференциальный АД12 2Р 25А | шт | 2 | 290 |  |  |  | 580
98 | Прайс- лист | Автоматический выключатель АП50Б-3МТ У2 | шт | 1 | 600 |  |  |  | 600
99 | Прай-лист | Выключатель 1ОП Мakel белый с индикатором | шт | 34 | 56 |  |  |  | 1904
100 | Прай-лист | Разетка 1ОП Мakel белая п/герметичная с/з крышкой | шт | 11 | 60 |  |  |  | 660
101 | Прай-лист | Разетка 2УП Мakel белая п/герметичная с/з крышкой | шт | 2 | 65 |  |  |  | 130
102 | Прайс-лист | Светильники с ЭПРА- 2*36 | шт | 67 | 420 |  |  |  | 28140
103 | Прайс-лист | Лампа OSRAM L36 W/765/25 | шт | 134 | 40 |  |  |  | 5360
104 | Прайс-лист | Светильники с ЭПРА- 2*18 | шт | 12 | 380 |  |  |  | 4560
105 | Прайс-лист | Лампа OSRAM L18 W/765/25 | шт | 24 | 40 |  |  |  | 960
106 | Прайс-лист | Светильники с лампой накаливания до 100вт | шт | 10 | 350 |  |  |  | 3500
107 | Прайс-лист | Прожектор ИО 150 | шт | 3 | 520 |  |  |  | 1560
108 | Прайс-лист | Лампы накаливания электрические осветительные общего назначения биспиральные тип БK220-230-150 | шт | 13 | 150 |  |  |  | 1950
109 | Прайс-лист | Кабель силовой ВВГнг 3*1,5 | м | 944 | 26 |  |  |  | 24544
110 | Прайс-лист | Кабель силовой ВВГнг 3*2,5 | м | 50 | 33.5 |  |  |  | 1675
111 | Прайс-лист | Кабель силовой ВВГнг 5*1,5 | м | 65 | 37 |  |  |  | 2405
112 | Прайс-лист | Кабель силовой ВВГнг 5*2,5 | м | 30 | 65 |  |  |  | 1950
113 | Прайс-лист | Кабель силовой ВВГнг 5*10 | м | 20 | 233 |  |  |  | 4660
114 | Прайс-лист | Провод ПВ1 1х4 | м | 50 | 25 |  |  |  | 1250
115 | Прайс-лист | Провод ПВ1 1х25 | м | 15 | 110 |  |  |  | 1650
116 | Прайс-лист | Провод ПВ3 1х2,5 | м | 250 | 12 |  |  |  | 3000
117 | Прайс-лист | Провод ПВ3 1х4 | м | 230 | 19 |  |  |  | 4370
118 | Прайс-лист | Провод ПВ3 1х6 | м | 180 | 28 |  |  |  | 5040
119 | Прайс-лист | Короб 40*40 | м | 600 | 72 |  |  |  | 43200
120 | Прайс-лист | Коробка распред. 75*40 4ввода | шт | 150 | 25 |  |  |  | 3750
121 | Прайс-лист | Труба гофрированная d=16mm | м | 50 | 6.8 |  |  |  | 340
122 | Прайс-лист | Труба гофрированная d=20mm | м | 340 | 7.5 |  |  |  | 2550
123 | Прайс-лист | Труба гофрированная d=32mm | м | 15 | 21.5 |  |  |  | 322.5
124 | Прайс-лист | Труба гофрированная d=40mm | м | 20 | 35 |  |  |  | 700
125 | Прайс-лист | Лента горячекатанная 3х30 | т | 0.001 | 30000 |  |  |  | 30
126 | Прайс-лист | Труба легкая неоцинкованная 25х3,2 | т | 0.031 | 30000 |  |  |  | 930
127 | Прайс-лист | Труба легкая неоцинкованная 40х3,5 | т | 0.043 | 30000 |  |  |  | 1290
128 | Прайс-лист | Труба ПВД 25с | м | 95 | 25 |  |  |  | 2375
129 | Прайс-лист | Труба ПВД 40с | м | 55 | 50 |  |  |  | 2750
130 | Прайс-лист | Труба ПВД 80с | м | 10 | 100 |  |  |  | 1000
131 | Прайс-лист | Рукав металлический 25мм | м | 5 | 33 |  |  |  | 165
132 | Прайс-лист | Ящик главной заземляющей шины ГЗШ | шт | 1 | 2000 |  |  |  | 2000
133 | Прайс-лист | Шина дополнительного уравнивания потенциалов ШДУП | шт | 6 | 150 |  |  |  | 900
134 | Прайс-лист | Коробка У197 УХЛ4 | шт | 10 | 20 |  |  |  | 200
135 | Прайс-лист | Противопожарная пена | шт | 8 | 400 |  |  |  | 3200
136 | Прайс-лист | Блок аварийного питания | шт | 22 | 2500 |  |  |  | 55000
Итого прямые затраты по смете в ценах 2001г. | [8 empty] | 1086767.61 | 51733.92 | 25608.52 | 10365.66 |  | 3245.43 |  | 579.22
Итого прямые затраты по смете с учетом коэффициентов к итогам | [8 empty] | 1803921.69 | 382831.01 | 133866.61 | 76705.88 |  | 3245.43 |  | 579.22
Накладные расходы | [8 empty] | 436560.05
Сметная прибыль | [8 empty] | 298698.98
Итоги по смете:
Итоги по Строительным работам
Итого Поз. 24-62, 85-136 | [8 empty] | 885781.7
Всего с учетом " МАТ=0,8474" | [8 empty] | 750611.41
Итоги по Монтажным работам
Итого Поз. 1-23, 63-84 | [8 empty] | 200985.91 | 51733.92 | 25608.52 | 10365.66 |  | 3245.43 |  | 579.22
Всего с учетом "3 квартал 2010 г. ОЗП=7,4; ЭМ-ЗПМ=3,75; ЗПМ=7,4; МАТ=4,34" | [8 empty] | 1053310.28 | 382831.01 | 133866.61 | 76705.88 |  | 3245.43 |  | 579.22
Накладные расходы 95% ФОТ (от 459 536,89) | [8 empty] | 436560.05
Сметная прибыль 65% ФОТ (от 459 536,89) | [8 empty] | 298698.98
Итого c накладными и см. прибылью | [8 empty] | 1788569.31 |  |  |  |  | 3245.43 |  | 579.22
Итого | [8 empty] | 2539180.72 |  |  |  |  | 3245.43 |  | 579.22
В том числе:
Материалы | [8 empty] | 1287224.07
Машины и механизмы | [8 empty] | 133866.61
ФОТ | [8 empty] | 459536.89
Накладные расходы | [8 empty] | 436560.05
Сметная прибыль | [8 empty] | 298698.98
НДС 18% | [8 empty] | 457052.53
ВСЕГО по смете | [8 empty] | 2996233.25 |  |  |  |  | 3245.43 |  | 579.22
Составил | [5 empty] | Проверил