## Локальная смета
Приложение №1 к извещению
| СОГЛАСОВАНО: | [11 empty] | УТВЕРЖДАЮ:
| _____________________________ | [11 empty] | __________________________
| " _____ " ________________ 200_ г. | [11 empty] | "____" ______________200_ г.
(наименование стройки)
ЛОКАЛЬНЫЙ СМЕТНЫЙ РАСЧЕТ №
(локальная смета)
|  | на | выполнение работ по текущему ремонту лежанки труб отопления правого крыла здания по ул. Ленина, 23
(наименование работ и затрат, наименование объекта)
Основание:
|  |  | Сметная стоимость строительных работ _______________________________________________________________________________________________ | [5 empty] | ___________________________169423,6 |  | руб.
|  |  | Средства на оплату труда _______________________________________________________________________________________________ | [5 empty] | ___________________________34149,96 |  | руб.
|  |  | Сметная трудоемкость _______________________________________________________________________________________________ | [5 empty] | _______________________________________________________________________________________________334,01 |  | чел.час
Составлен(а) в текущих (прогнозных) ценах по состоянию на _______200_ г.
№ пп | Обоснование | Наименование | Ед. изм. | Кол. | Стоимость единицы, руб. |  |  |  | Общая стоимость, руб. |  |  |  | Т/з осн. раб.на ед. | Т/з осн. раб. Всего | Т/з мех. на ед. | Т/з мех. Всего
[5 empty] | Всего | В том числе |  |  | Всего | В том числе
[6 empty] | Осн.З/п | Эк.Маш | З/пМех |  | Осн.З/п | Эк.Маш | З/пМех
1 | 2 | 3 | 4 | 5 | 6 | 7 | 8 | 9 | 10 | 11 | 12 | 13 | 14 | 15 | 16 | 17
Раздел 1.
1 | ТЕРр65-13-01 | Демонтаж: воздухосборников | 100 шт. | 0.02 | 596.57 | 596.57 |  |  | 11.93 | 11.93 |  |  | 49.1 | 0.98
2 | ТЕРр65-14-04 | Разборка трубопроводов из водогазопроводных труб в зданиях и сооружениях на сварке диаметром до: 100 мм | 100 м трубопроводов | 0.55 | 880.52 | 793.4 | 31.8 |  | 484.29 | 436.37 | 17.49 |  | 65.3 | 35.92
3 | ТЕРр65-14-03 | Разборка трубопроводов из водогазопроводных труб в зданиях и сооружениях на сварке диаметром до: 50 мм | 100 м трубопроводов | 0.65 | 565.31 | 529.74 | 12.74 |  | 367.45 | 344.33 | 8.28 |  | 43.6 | 28.34
4 | ТЕРр65-03-02 | Снятие клапанов фланцевых приемных диаметром до: 50 мм | 100 шт. арматуры | 0.08 | 362.1 | 352.35 | 9.75 | 3.28 | 28.97 | 28.19 | 0.78 | 0.26 | 29 | 2.32 | 0.24 | 0.02
5 | ТЕРр65-03-13 | Снятие задвижек диаметром до: 100 мм | 100 шт. арматуры | 0.01 | 1168.06 | 1157.9 | 10.16 | 3.42 | 11.68 | 11.58 | 0.1 | 0.03 | 95.3 | 0.95 | 0.25
6 | ТЕР16-02-001-03 | Прокладка трубопроводов отопления из стальных водогазопроводных неоцинкованных труб диаметром 25 мм | 100 м трубопровода | 0.35 | 3575.03 | 451.03 | 44.77 | 2.36 | 1251.26 | 157.86 | 15.67 | 0.83 | 32.97 | 11.54 | 0.5 | 0.18
7 | ТЕР18-06-003-06 | Установка воздухосборников наружным диаметром: 219 мм | 1 шт. | 2 | 316.53 | 16.37 | 6.62 | 0.16 | 633.06 | 32.74 | 13.24 | 0.32 | 1.21 | 2.42 | 0.08 | 0.16
8 | СЦМ-300-1134 | Вентили проходные муфтовые для воды, давлением 1,6 МПа (16 кгс/см2), диаметром 15 мм 15КЧ18Р | шт | 2 | 18.55 |  |  |  | 37.1
9 | ТЕР16-02-001-06 | Прокладка трубопроводов отопления из стальных водогазопроводных неоцинкованных труб диаметром 50 мм | 100 м трубопровода | 0.3 | 7024.23 | 559.79 | 85.19 | 2.99 | 2107.27 | 167.94 | 25.56 | 0.9 | 40.92 | 12.28 | 1 | 0.3
10 | ТЕР16-02-004-03 | Прокладка трубопроводов отопления и газоснабжения из стальных бесшовных труб диаметром 80 мм | 100 м трубопровода | 0.55 | 8600.1 | 1107.73 | 225.42 | 5.82 | 4730.06 | 609.25 | 123.98 | 3.2 | 79.75 | 43.86 | 1.77 | 0.97
11 | ТЕР16-07-003-03 | Врезки в действующие внутренние сети трубопроводов отопления и водоснабжения диаметром 25 мм | 1 врезка | 8 | 119.65 | 62.84 | 6.27 |  | 957.2 | 502.72 | 50.16 |  | 4.46 | 35.68 | 0.01 | 0.08
12 | ТЕР16-07-003-07 | Врезки в действующие внутренние сети трубопроводов отопления и водоснабжения диаметром 80 мм | 1 врезка | 2 | 614.02 | 102.05 | 15.39 | 0.31 | 1228.04 | 204.1 | 30.78 | 0.62 | 7.46 | 14.92 | 0.03 | 0.06
13 | ТЕР16-07-005-02 | Гидравлическое испытание трубопроводов систем отопления, водопровода и горячего водоснабжения диаметром до 100 мм | 100 м трубопровода | 1.2 | 150.18 | 82.77 | 45.05 |  | 180.22 | 99.32 | 54.06 |  | 5.01 | 6.01
14 | ТЕР15-04-030-04 | Масляная окраска металлических поверхностей: решеток, переплетов, труб диаметром менее 50 мм и т.п., количество окрасок 2 | 100 м2 окрашиваемой поверхности | 0.165 | 1351.54 | 896.07 | 2.73 | 0.14 | 223 | 147.85 | 0.45 | 0.02 | 71.06 | 11.72 | 0.04 | 0.01
15 | ТЕР15-04-030-03 | Масляная окраска металлических поверхностей: стальных балок, труб диаметром более 50 мм и т.п., количество окрасок 2 | 100 м2 окрашиваемой поверхности | 0.094 | 967.31 | 511.84 | 2.73 | 0.14 | 90.93 | 48.11 | 0.26 | 0.01 | 40.59 | 3.82 | 0.04
16 | ТЕР26-01-017-01 | Изоляция трубопроводов изделиями из вспененного каучука ("Армофлекс"), вспененного полиэтилена ("Термофлекс"): трубками | 10 м трубопроводов | 12 | 450.98 | 49.6 | 20.2 |  | 5411.76 | 595.2 | 242.4 |  | 3.52 | 42.24 | 0.25 | 3
17 | ТЕР26-01-054-01 | Разборка обертывание поверхности изоляции рулонными материалами насухо КОЭФ. К ПОЗИЦИИ: Новый коэффициент ОЗП=0,6; ЭМ=0,6; ЗПМ=0,6; МАТ=0; ТЗ=0,6; ТЗМ=0,6 | 100 м2 поверхности покрытия изоляции | 0.45 | 263.56 | 236.01 | 27.55 |  | 118.6 | 106.2 | 12.4 |  | 19.19 | 8.64 | 0.28 | 0.13
18 | ТЕР26-01-056-01 | Разборка оштукатуренной поверхности изоляции трубопроводов КОЭФ. К ПОЗИЦИИ: Новый коэффициент ОЗП=0,6; ЭМ=0,6; ЗПМ=0,6; МАТ=0; ТЗ=0,6; ТЗМ=0,6 | 100 м2 поверхности покрытия изоляции | 0.45 | 877.28 | 770.44 | 106.84 |  | 394.78 | 346.7 | 48.08 |  | 63.99 | 28.8 | 1.38 | 0.62
19 | СЦП3-3-20-1 | Перевозка навалочных грузов автомобилями-самосвалами (работающими вне карьеров), расстояние перевозки 20 км: класс груза 1 | 1 т | 0.218 | 18.7 |  |  |  | 4.08
Итого прямые затраты по смете в ценах 2001г. | [8 empty] | 18271.68 | 3850.39 | 643.69 | 6.19 |  | 290.44 |  | 5.53
Итого прямые затраты по смете с учетом коэффициентов к итогам | [8 empty] | 96008.41 | 34095.21 | 3647.13 | 54.75 |  | 334.01 |  | 6.35
В том числе, справочно:
Стесненные условия ОЗП=15%; ЭМ=15%; ЗПМ=15%; ТЗ=15%; ТЗМ=15% (Поз. 1-18) | [8 empty] | 674.12 | 577.56 | 96.55 | 0.93 |  | 43.566 |  | 0.8295
Перевод в текущие цены 3 кв. ОЗП=7,7; ЭМ-ЗПМ=4,9; ЗПМ=7,7; МАТ=4,23 (Поз. 1-18) | [8 empty] | 77062.61 | 29667.26 | 2906.88 | 47.64
Накладные расходы | [8 empty] | 30495.92
В том числе, справочно:
95%*0,94 ФОТ (от 34149,96) (Поз. 1-18) | [8 empty] | 30495.92
Сметная прибыль | [8 empty] | 17074.99
В том числе, справочно:
50% ФОТ (от 34149,96) (Поз. 1-18) | [8 empty] | 17074.99
Итоги по смете:
Внутренние санитарно-технические работы: демонтаж и разборка (ремонтно-строительные) | [8 empty] | 17984.7 |  |  |  |  | 78.79 |  | 0.02
Сантехнические работы - внутренние (трубопроводы, водопровод, канализация, отопление, газоснабжение, вентиляция и кондиционирование воздуха) | [8 empty] | 77673.01 |  |  |  |  | 145.72 |  | 2.01
Отделочные работы | [8 empty] | 4652.77 |  |  |  |  | 17.87 |  | 0.01
Теплоизоляционные работы | [8 empty] | 43264.76 |  |  |  |  | 91.63 |  | 4.31
Перевозка грузов автомобильным транспортом | [8 empty] | 4.08
Итого | [8 empty] | 143579.32 |  |  |  |  | 334.01 |  | 6.35
НДС 18% | [8 empty] | 25844.28
ВСЕГО по смете | [8 empty] | 169423.6 |  |  |  |  | 334.01 |  | 6.35
Составил
Проверил