## Локальная смета
приложение №10 по лоту №1
СОГЛАСОВАНО: | [11 empty] | УТВЕРЖДАЮ:
_________________ | [11 empty] | _________________
" _____ " ________________ 200_ г. | [11 empty] | "____" ______________200_ г.
МУ "СОИИ"
(наименование стройки)
ЛОКАЛЬНЫЙ СМЕТНЫЙ РАСЧЕТ №
(локальная смета)
|  | на | капитальный ремонт сетей горячего и холодного водоснабжения от ЦТП-6 до ж/д ул.Целинная,33, находящихся на балансе МУ "СОИИ", м/р Вышка-2, Мотовилихинский район
(наименование работ и затрат, наименование объекта)
Основание: дефектная ведомость
|  |  | Сметная стоимость строительных работ _______________________________________________________________________________________________ | [5 empty] | ___________________________347749,33 |  | руб.
|  |  | Средства на оплату труда _______________________________________________________________________________________________ | [5 empty] | ___________________________53724,23 |  | руб.
|  |  | Сметная трудоемкость _______________________________________________________________________________________________ | [5 empty] | _______________________________________________________________________________________________533,36 |  | чел.час
Составлен(а) в текущих (прогнозных) ценах по состоянию на _3кв_2010 г.
№ пп | Обоснование | Наименование | Ед. изм. | Кол. | Стоимость единицы, руб. |  |  |  | Общая стоимость, руб. |  |  |  | Т/з осн. раб.на ед. | Т/з осн. раб. Всего | Т/з мех. на ед. | Т/з мех. Всего
[5 empty] | Всего | В том числе |  |  | Всего | В том числе
[6 empty] | Осн.З/п | Эк.Маш | З/пМех |  | Осн.З/п | Эк.Маш | З/пМех
1 | 2 | 3 | 4 | 5 | 6 | 7 | 8 | 9 | 10 | 11 | 12 | 13 | 14 | 15 | 16 | 17
Раздел 1. Земляные работы
1 | ТЕР01-01-014-05 | Разработка грунта с погрузкой на автомобили-самосвалы экскаваторами с ковшом вместимостью 0,25 м3, группа грунтов: 2 | 1000 м3 грунта | 0.049 | 9941.01 | 347.03 | 9588.31 | 1416.21 | 487.11 | 17 | 469.83 | 69.39 | 31.32 | 1.53 | 90.09 | 4.41
2 | СЦП3-3-30-1 | Перевозка навалочных грузов автомобилями-самосвалами (работающими вне карьеров), расстояние перевозки 30 км: класс груза 1 | 1 т | 105 | 25.28 |  |  |  | 2654.4
3 | ТЕР01-02-057-02 | Разработка грунта вручную в траншеях глубиной до 2 м без креплений с откосами, группа грунтов: 2 | 100 м3 грунта | 0.05 | 1706.32 | 1706.32 |  |  | 85.32 | 85.32 |  |  | 154 | 7.7
4 | ТЕР01-01-016-02 | Работа на отвале, группа грунтов: 2-3 | 1000 м3 грунта | 0.049 | 514.06 | 40.44 | 467.95 | 72.97 | 25.19 | 1.98 | 22.93 | 3.58 | 3.65 | 0.18 | 4.05 | 0.2
5 | ТЕР01-01-034-02 | Засыпка траншей и котлованов с перемещением грунта до 5 м бульдозерами мощностью 96 (130) кВт (л.с.): 2 группа грунтов | 1000 м3 грунта | 0.053 | 944.03 |  | 944.03 | 123.33 | 50.03 |  | 50.03 | 6.54 |  |  | 6.71 | 0.36
6 | ТЕР01-02-061-02 | Засыпка вручную траншей, пазух котлованов и ям, группа грунтов: 2 | 100 м3 грунта | 0.05 | 1034.21 | 1034.21 |  |  | 51.71 | 51.71 |  |  | 97.2 | 4.86
7 | ТЕР01-02-005-01 | Уплотнение грунта пневматическими трамбовками, группа грунтов: 1, 2 | 100 м3 уплотненного грунта | 0.1 | 501.3 | 152.24 | 349.06 | 41.59 | 50.13 | 15.22 | 34.91 | 4.16 | 12.53 | 1.25 | 3.04 | 0.3
8 | ТЕР01-02-027-05 | Планировка площадей ручным способом, группа грунтов: 2 | 1000 м2 спланированной площади | 0.049 | 1494.45 | 1494.45 |  |  | 73.23 | 73.23 |  |  | 123 | 6.03
9 | ТЕР47-01-046-04 | Подготовка почвы для устройства партерного и обыкновенного газона с внесением растительной земли слоем 15 см: вручную | 100 м2 | 0.85 | 2324.95 | 451.6 |  |  | 1976.21 | 383.86 |  |  | 40 | 34
10 | ТЕР47-01-046-06 | Посев газонов партерных, мавританских и обыкновенных вручную | 100 м2 | 0.85 | 549.62 | 72.12 | 322.44 | 37.48 | 467.18 | 61.3 | 274.07 | 31.86 | 5.99 | 5.09 | 2.74 | 2.33
Раздел 2. Строительно-монтажные работы
Демонтаж
11 | ТЕР07-06-002-07 | Демонтаж плит перекрытий каналов площадью: более 5 м2 КОЭФ. К ПОЗИЦИИ: Демонтаж ПЗ=0,8 (ОЗП=0,8; ЭМ=0,8 к расх.; ЗПМ=0,8; МАТ=0 к расх.; ТЗ=0,8; ТЗМ=0,8) | 100 шт. сборных конструкций | 0.04 | 6009.87 | 1282.77 | 4727.1 | 637.6 | 240.39 | 51.31 | 189.08 | 25.5 | 95.872 | 3.83 | 46.608 | 1.86
12 | ТЕРр66-24-02 | Разборка тепловой изоляции из: ваты минеральной | 100 м2 наружной площади разобранной изоляции | 0.8 | 225.95 | 225.95 |  |  | 180.76 | 180.76 |  |  | 19.1 | 15.28
13 | ТЕРр66-17-04 | Демонтаж трубопроводов в проходных каналах с повышенной влажностью диаметром труб до: 150 мм | 100 м трубопроводов | 0.7746 | 1320.68 | 827.15 | 452.4 | 60.99 | 1023 | 640.71 | 350.43 | 47.24 | 68.7 | 53.22 | 4.08 | 3.16
14 | ТЕРр66-17-03 | Демонтаж трубопроводов в проходных каналах с повышенной влажностью диаметром труб до: 100 мм | 100 м трубопроводов | 0.3873 | 1268.8 | 794.64 | 451.82 | 60.99 | 491.41 | 307.76 | 174.99 | 23.62 | 66 | 25.56 | 4.08 | 1.58
15 | ТЕРр66-26-02 | Демонтаж задвижек диаметром до: 100 мм | 1 задвижка | 1 | 21.76 | 14.02 | 7.74 |  | 21.76 | 14.02 | 7.74 |  | 1.14 | 1.14 | 0.1 | 0.1
16 | ТЕРр66-26-03 | Демонтаж задвижек диаметром до: 150 мм | 1 задвижка | 2 | 30.62 | 22.88 | 7.74 |  | 61.24 | 45.76 | 15.48 |  | 1.86 | 3.72 | 0.1 | 0.2
17 | ТЕРр66-12-08 | Очистка непроходных каналов от мокрого ила и грязи при наличии труб, глубина очистки: более 2 м | 1 м3 ила, грязи | 17.4 | 87.04 | 87.04 |  |  | 1514.5 | 1514.5 |  |  | 7.92 | 137.81
Монтаж
18 | ТЕР24-01-003-04 | Прокладка трубопроводов в проходном канале при условном давлении 1,6 МПа, температуре 150 гр.С, диаметр труб: 100 мм | 1 км трубопровода | 0.03873 | 91937.74 | 7679.05 | 15065.46 | 1290.63 | 3560.75 | 297.41 | 583.49 | 49.99 | 545 | 21.11 | 86.5 | 3.35
19 | ТЕР24-01-003-06 | Прокладка трубопроводов в проходном канале при условном давлении 1,6 МПа, температуре 150 гр.С, диаметр труб: 150 мм | 1 км трубопровода | 0.07746 | 148175.6 | 10164.5 | 21936.57 | 1832.81 | 11477.68 | 787.34 | 1699.21 | 141.97 | 701 | 54.3 | 121.47 | 9.41
20 | ТЕР22-06-001-03 | Промывка с дезинфекцией трубопроводов диаметром: 100 мм | 1 км трубопровода | 0.03873 | 959.17 | 688.91 |  |  | 37.15 | 26.68 |  |  | 56.7 | 2.2
21 | ТЕР22-06-001-05 | Промывка с дезинфекцией трубопроводов диаметром: 150 мм | 1 км трубопровода | 0.07746 | 1409.57 | 788.54 |  |  | 109.19 | 61.08 |  |  | 64.9 | 5.03
22 | ТЕР22-03-007-02 | Установка задвижек или клапанов обратных стальных диаметром: 100 мм | 1 задвижка (или клапан обратный) | 1 | 1243.6 | 29.93 | 3.87 |  | 1243.6 | 29.93 | 3.87 |  | 2.29 | 2.29 | 0.05 | 0.05
23 | ТЕР16-02-007-04 | Установка фланцевых соединений на стальных трубопроводах диаметром 100 мм | 1 соединение | 2 | 224.63 | 20.57 | 8.36 |  | 449.26 | 41.14 | 16.72 |  | 1.46 | 2.92 | 0.01 | 0.02
24 | ТЕР22-03-007-03 | Установка задвижек или клапанов обратных стальных диаметром: 150 мм | 1 задвижка (или клапан обратный) | 2 | 4160.18 | 44.96 | 41.08 | 3.46 | 8320.36 | 89.92 | 82.16 | 6.92 | 3.44 | 6.88 | 0.31 | 0.62
25 | ТЕР16-02-007-06 | Установка фланцевых соединений на стальных трубопроводах диаметром 150 мм | 1 соединение | 4 | 362.89 | 34.52 | 15.92 |  | 1451.56 | 138.08 | 63.68 |  | 2.45 | 9.8 | 0.02 | 0.08
26 | ТЕР16-05-001-02 | Установка вентилей, задвижек, затворов, клапанов обратных, кранов проходных на трубопроводах из стальных труб диаметром до 50 мм (д=32мм) | 1 шт | 3 | 264.8 | 18.99 | 5.09 |  | 794.4 | 56.97 | 15.27 |  | 1.47 | 4.41 | 0.02 | 0.06
27 | ТЕРр52-15-01 | Герметизация вводов в подвальное помещение | 100 шт. | 0.06 | 1458.95 | 803.05 | 0.77 |  | 87.54 | 48.18 | 0.05 |  | 64.45 | 3.87 | 0.01
28 | ТЕР46-03-017-06 | Заделка отверстий, гнезд и борозд в стенах и перегородках бетонных площадью до 0,2 м2 | 1 м3 заделки | 1 | 1703.88 | 699.81 | 31.66 |  | 1703.88 | 699.81 | 31.66 |  | 60.8 | 60.8 | 0.4 | 0.4
29 | ТЕР13-03-002-04 | Огрунтовка металлических поверхностей за один раз: грунтовкой ГФ-021 | 100 м2 окрашиваемой поверхности | 0.502 | 304.42 | 80.23 | 9.86 | 0.14 | 152.82 | 40.28 | 4.95 | 0.07 | 5.31 | 2.67 | 0.02 | 0.01
30 | ТЕР13-03-004-23 | Окраска металлических огрунтованных поверхностей: краской БТ-177 серебристой КОЭФ. К ПОЗИЦИИ: Окраска за 2 раза ПЗ=2 (ОЗП=2; ЭМ=2 к расх.; ЗПМ=2; МАТ=2 к расх.; ТЗ=2; ТЗМ=2) | 100 м2 окрашиваемой поверхности | 0.502 | 543.34 | 74.42 | 25.32 | 0.28 | 272.76 | 37.36 | 12.71 | 0.14 | 5.76 | 2.89 | 0.06 | 0.03
31 | ТЕР26-01-017-02 прим | Изоляция трубопроводов изделиями вспененного полиэтилена ("Изовер"): пластинами (плитами) | 10 м трубопроводов | 11.619 | 366.89 | 49.6 | 20.2 |  | 4262.89 | 576.3 | 234.7 |  | 3.52 | 40.9 | 0.25 | 2.9
32 | ТЕР07-06-002-07 | Устройство плит перекрытий каналов площадью: более 5 м2 | 100 шт. сборных конструкций | 0.04 | 7684.25 | 1603.46 | 5908.88 | 797 | 307.37 | 64.14 | 236.36 | 31.88 | 119.84 | 4.79 | 58.26 | 2.33
33 | СЦМ-445-3120-303 | Плиты железобетонные перекрытий каналов | шт. | 4 | 63.43 |  |  |  | 253.72
34 | ТЕР08-01-003-07 | Гидроизоляция боковая: обмазочная битумная в 2 слоя по выравненной поверхности бутовой кладки, кирпичу, бетону | 100 м2 изолируемой поверхности | 0.223 | 905.09 | 286.84 | 73.11 |  | 201.84 | 63.97 | 16.3 |  | 21.2 | 4.73 | 0.2 | 0.04
35 | ТЕР08-01-003-02 | Гидроизоляция стен, фундаментов: горизонтальная оклеечная в 1 слой | 100 м2 изолируемой поверхности | 0.18 | 2106 | 173.75 | 95.47 |  | 379.08 | 31.28 | 17.18 |  | 14.3 | 2.57 | 0.55 | 0.1
Раздел 3. Вывоз мусора
36 | СЦП1-3-26 | Погрузочные работы при автомобильных перевозках: Мусор строительный | за т груза | 26.2 | 1.78 |  |  |  | 46.64
37 | СЦП3-3-25-1 | Перевозка навалочных грузов автомобилями-самосвалами (работающими вне карьеров), расстояние перевозки 25 км: класс груза 1 | 1 т | 26.2 | 22.04 |  |  |  | 577.45
Итого прямые затраты по смете в ценах 2001г. | [8 empty] | 45143.51 | 6534.31 | 4607.8 | 442.86 |  | 533.36 |  | 33.9
Итого прямые затраты по смете с учетом коэффициентов к итогам | [8 empty] | 207369.89 | 50314.2 | 20861.12 | 3410.03 |  | 533.36 |  | 33.9
В том числе, справочно:
Перевод цен в текущие 3 кв.2010 ОЗП=7,7; ЭМ-ЗПМ=4,19; ЗПМ=7,7; МАТ=4,23 (Поз. 1, 4-5, 7, 3, 6, 8-11, 32-33, 12, 15-17, 13-14, 18-22, 24, 23, 25-31, 34-35) | [8 empty] | 159268.2 | 43779.88 | 16253.32 | 2967.16
Перевозка ПЗ=5,74 (ОЗП=5,74; ЭМ=5,74; ЗПМ=5,74; МАТ=5,74) (Поз. 37, 36) | [8 empty] | 2958.18
Накладные расходы | [8 empty] | 47975.73
В том числе, справочно:
95%*0,94 ФОТ (от 53724,23) (Поз. 1, 4-5, 7, 3, 6, 8-11, 32-33, 12, 15-17, 13-14, 18-22, 24, 23, 25-31, 34-35) | [8 empty] | 47975.73
Сметная прибыль | [8 empty] | 26862.16
В том числе, справочно:
50% ФОТ (от 53724,23) (Поз. 1, 4-5, 7, 3, 6, 8-11, 32-33, 12, 15-17, 13-14, 18-22, 24, 23, 25-31, 34-35) | [8 empty] | 26862.16
Итоги по смете:
Земляные работы, выполняемые механизированным способом | [8 empty] | 4244.24 |  |  |  |  | 2.96 |  | 5.27
Перевозка грузов автомобильным транспортом | [8 empty] | 5968.96
Земляные работы, выполняемые ручным способом | [8 empty] | 2524.93 |  |  |  |  | 12.56
Земляные работы, выполняемые по другим видам работ (подготовительным, сопутствующим, укрепительным) | [8 empty] | 1349.35 |  |  |  |  | 6.03
Озеленение. Защитные лесонасаждения | [8 empty] | 17097.67 |  |  |  |  | 39.09 |  | 2.33
Бетонные и железобетонные сборные конструкции в промышленном строительстве | [8 empty] | 5829.07 |  |  |  |  | 8.62 |  | 4.19
Наружные инженерные сети: разборка, очистка (ремонтно-строительные) | [8 empty] | 32435.84 |  |  |  |  | 157.95 |  | 0.3
Наружные инженерные сети: другие работы (ремонтно-строительные) | [8 empty] | 20858.28 |  |  |  |  | 78.78 |  | 4.74
Наружные сети водопровода, канализации, теплоснабжения, газопровода | [8 empty] | 125770.14 |  |  |  |  | 91.81 |  | 13.43
Сантехнические работы - внутренние (трубопроводы, водопровод, канализация, отопление, газоснабжение, вентиляция и кондиционирование воздуха) | [8 empty] | 14749.92 |  |  |  |  | 17.13 |  | 0.16
Фундаменты (ремонтно-строительные) | [8 empty] | 1054.27 |  |  |  |  | 3.87
Работы по реконструкции зданий и сооружений (усиление и замена существующих конструкций, разборка и возведение отдельных конструктивных элементов) | [8 empty] | 17140.73 |  |  |  |  | 60.8 |  | 0.4
Защита строительных конструкций и оборудования от коррозии | [8 empty] | 2904.68 |  |  |  |  | 5.56 |  | 0.04
Теплоизоляционные работы | [8 empty] | 26203.85 |  |  |  |  | 40.9 |  | 2.9
Конструкции из кирпича и блоков | [8 empty] | 3808.14 |  |  |  |  | 7.3 |  | 0.14
Погрузо-разгрузочные работы при автомобильных перевозках | [8 empty] | 267.71
Итого | [8 empty] | 282207.78 |  |  |  |  | 533.36 |  | 33.9
В том числе:
Материалы | [8 empty] | 129957.9
Машины и механизмы | [8 empty] | 20861.12
ФОТ | [8 empty] | 53724.23
Накладные расходы | [8 empty] | 47975.73
Сметная прибыль | [8 empty] | 26862.16
Зимнее удорожание 2,38% | [8 empty] | 6716.55
Итого | [8 empty] | 288924.33
Непредвиденные затраты 2% | [8 empty] | 5778.49
Итого с непредвиденными | [8 empty] | 294702.82
НДС 18% | [8 empty] | 53046.51
ВСЕГО по смете | [8 empty] | 347749.33 |  |  |  |  | 533.36 |  | 33.9
Составил ___________________________
Проверил ___________________________