## Локальная смета
приложение №10 по лоту №3
СОГЛАСОВАНО: | [11 empty] | УТВЕРЖДАЮ:
_________________ | [11 empty] | _________________
" _____ " ________________ 200_ г. | [11 empty] | "____" ______________200_ г.
МУ "СОИИ"
(наименование стройки)
ЛОКАЛЬНЫЙ СМЕТНЫЙ РАСЧЕТ №
(локальная смета)
|  | на | капитальный ремонт сети горячего водоснабжения ,проходящей транзитом по подвалу ж/д ул.Гашкова,20, находящихся на балансе МУ "СОИИ", м/р Вышка-2, Мотовилихинский район
(наименование работ и затрат, наименование объекта)
Основание:
|  |  | Сметная стоимость строительных работ _______________________________________________________________________________________________ | [5 empty] | ___________________________365049,66 |  | руб.
|  |  | Средства на оплату труда _______________________________________________________________________________________________ | [5 empty] | ___________________________56571,35 |  | руб.
|  |  | Сметная трудоемкость _______________________________________________________________________________________________ | [5 empty] | _______________________________________________________________________________________________549,96 |  | чел.час
Составлен(а) в текущих (прогнозных) ценах по состоянию на _3кв_2010 г.
№ пп | Обоснование | Наименование | Ед. изм. | Кол. | Стоимость единицы, руб. |  |  |  | Общая стоимость, руб. |  |  |  | Т/з осн. раб.на ед. | Т/з осн. раб. Всего | Т/з мех. на ед. | Т/з мех. Всего
[5 empty] | Всего | В том числе |  |  | Всего | В том числе
[6 empty] | Осн.З/п | Эк.Маш | З/пМех |  | Осн.З/п | Эк.Маш | З/пМех
1 | 2 | 3 | 4 | 5 | 6 | 7 | 8 | 9 | 10 | 11 | 12 | 13 | 14 | 15 | 16 | 17
Раздел 1. Демонтаж
1 | ТЕРр65-01-03 | Разборка трубопроводов из водогазопроводных труб диаметром до: 100 мм | 100 м трубопроводов | 1.25 | 1049.14 | 903.58 | 25.76 | 3.56 | 1311.43 | 1129.48 | 32.2 | 4.45 | 76.38 | 95.48 | 0.26 | 0.33
2 | ТЕР16-02-005-07 | Демонтаж трубопроводов отопления и водоснабжения из стальных электросварных труб диаметром 150 мм КОЭФ. К ПОЗИЦИИ: Демонтаж ПЗ=0,4 (ОЗП=0,4; ЭМ=0,4 к расх.; ЗПМ=0,4; МАТ=0 к расх.; ТЗ=0,4; ТЗМ=0,4) | 100 м трубопровода | 1.25 | 743.93 | 624.76 | 119.17 | 4.09 | 929.92 | 780.95 | 148.97 | 5.11 | 46.176 | 57.72 | 0.884 | 1.11
3 | ТЕРр65-03-13 | Снятие задвижек диаметром до: 100 мм | 100 шт. арматуры | 0.01 | 1168.06 | 1157.9 | 10.16 | 3.42 | 11.68 | 11.58 | 0.1 | 0.03 | 95.3 | 0.95 | 0.25
4 | ТЕРр65-03-14 | Снятие задвижек диаметром до: 200 мм | 100 шт. арматуры | 0.01 | 1910.07 | 1879.6 | 30.47 | 10.26 | 19.1 | 18.8 | 0.3 | 0.1 | 154.7 | 1.55 | 0.75 | 0.01
Раздел 2. Монтажные работы
5 | ТЕР16-02-004-04 | Прокладка трубопроводов отопления и газоснабжения из стальных бесшовных труб диаметром 100 мм | 100 м трубопровода | 1.25 | 10612.42 | 1107.73 | 225.42 | 5.82 | 13265.53 | 1384.66 | 281.78 | 7.28 | 79.75 | 99.69 | 1.77 | 2.21
6 | ТЕР16-02-004-06 | Прокладка трубопроводов отопления и газоснабжения из стальных бесшовных труб диаметром 150 мм | 100 м трубопровода | 1.25 | 17355.47 | 1561.9 | 297.93 | 10.22 | 21694.34 | 1952.38 | 372.41 | 12.78 | 115.44 | 144.3 | 2.21 | 2.76
7 | ТЕР22-06-001-03 | Промывка с дезинфекцией трубопроводов диаметром: 100 мм | 1 км трубопровода | 0.125 | 959.17 | 688.91 |  |  | 119.9 | 86.11 |  |  | 56.7 | 7.09
8 | ТЕР22-06-001-05 | Промывка с дезинфекцией трубопроводов диаметром: 150 мм | 1 км трубопровода | 0.125 | 1409.57 | 788.54 |  |  | 176.2 | 98.57 |  |  | 64.9 | 8.11
9 | ТЕР16-07-005-02 | Гидравлическое испытание трубопроводов систем отопления, водопровода и горячего водоснабжения диаметром до 100 мм | 100 м трубопровода | 1.25 | 150.18 | 82.77 | 45.05 |  | 187.73 | 103.46 | 56.31 |  | 5.01 | 6.26
10 | ТЕР16-07-005-03 | Гидравлическое испытание трубопроводов систем отопления, водопровода и горячего водоснабжения диаметром до 200 мм | 100 м трубопровода | 1.25 | 218.93 | 82.77 | 45.05 |  | 273.66 | 103.46 | 56.31 |  | 5.01 | 6.26
11 | ТЕР16-05-001-12 | Установка задвижек фланцевых на трубопроводах из стальных труб диаметром до 100 мм | 1 шт | 1 | 729.94 | 37.6 | 9.94 | 0.31 | 729.94 | 37.6 | 9.94 | 0.31 | 2.91 | 2.91 | 0.01 | 0.01
12 | ТЕР16-02-007-04 | Установка фланцевых соединений на стальных трубопроводах диаметром 100 мм | 1 соединение | 2 | 224.63 | 20.57 | 8.36 |  | 449.26 | 41.14 | 16.72 |  | 1.46 | 2.92 | 0.01 | 0.02
13 | ТЕР16-05-001-14 | Установка задвижек фланцевых на трубопроводах из стальных труб диаметром до 150 мм | 1 шт | 1 | 1081.71 | 86.82 | 16.6 | 0.63 | 1081.71 | 86.82 | 16.6 | 0.63 | 6.72 | 6.72 | 0.01 | 0.01
14 | ТЕР16-02-007-06 | Установка фланцевых соединений на стальных трубопроводах диаметром 150 мм | 1 соединение | 2 | 362.89 | 34.52 | 15.92 |  | 725.78 | 69.04 | 31.84 |  | 2.45 | 4.9 | 0.02 | 0.04
15 | ТЕР16-05-001-02 | Установка вентилей, задвижек, затворов, клапанов обратных, кранов проходных на трубопроводах из стальных труб диаметром до 50 мм | 1 шт | 4 | 264.8 | 18.99 | 5.09 |  | 1059.2 | 75.96 | 20.36 |  | 1.47 | 5.88 | 0.02 | 0.08
16 | ТЕР16-07-006-01 | Заделка сальников при проходе труб через фундаменты или стены подвала диаметром до 100 мм | 1 сальник | 4 | 26.58 | 23.26 |  |  | 106.32 | 93.04 |  |  | 1.8 | 7.2
17 | ТЕР13-03-002-04 | Огрунтовка металлических поверхностей за один раз: грунтовкой ГФ-021 | 100 м2 окрашиваемой поверхности | 1.0375 | 304.42 | 80.23 | 9.86 | 0.14 | 315.84 | 83.24 | 10.23 | 0.15 | 5.31 | 5.51 | 0.02 | 0.02
18 | ТЕР13-03-004-23 | Окраска металлических огрунтованных поверхностей: краской БТ-177 серебристой КОЭФ. К ПОЗИЦИИ: Окраска за 2 раза ПЗ=2 (ОЗП=2; ЭМ=2 к расх.; ЗПМ=2; МАТ=2 к расх.; ТЗ=2; ТЗМ=2) | 100 м2 окрашиваемой поверхности | 1.0375 | 543.34 | 74.42 | 25.32 | 0.28 | 563.72 | 77.21 | 26.27 | 0.29 | 5.76 | 5.98 | 0.06 | 0.06
19 | ТЕР26-01-017-01 | Изоляция трубопроводов изделиями из вспененного полиэтилена ("Энергофлекс"): трубками | 10 м трубопроводов | 2.5 | 450.98 | 49.6 | 20.2 |  | 1127.45 | 124 | 50.5 |  | 3.52 | 8.8 | 0.25 | 0.63
Раздел 3. Вывоз мусора
20 | СЦП1-3-26 | Погрузочные работы при автомобильных перевозках: Мусор строительный | за т груза | 3.656 | 1.78 |  |  |  | 6.51
21 | СЦП3-3-25-1 | Перевозка навалочных грузов автомобилями-самосвалами (работающими вне карьеров), расстояние перевозки 25 км: класс груза 1 | 1 т | 3.656 | 22.04 |  |  |  | 80.58
Итого прямые затраты по смете в ценах 2001г. | [8 empty] | 44235.8 | 6357.5 | 1130.84 | 31.13 |  | 478.23 |  | 7.29
Итого прямые затраты по смете с учетом коэффициентов к итогам | [8 empty] | 217443.56 | 56295.68 | 5574.61 | 275.67 |  | 549.96 |  | 8.38
В том числе, справочно:
Перевод цен в текущие 3 кв.2010г ОЗП=7,7; ЭМ-ЗПМ=4,19; ЗПМ=7,7; МАТ=4,23 (Поз. 1, 3-4, 2, 5-6, 9-16, 7-8, 17-19) | [8 empty] | 164724.91 | 42595.25 | 3716.65 | 208.57
Перевозка ПЗ=5,74 (ОЗП=5,74; ЭМ=5,74; ЗПМ=5,74; МАТ=5,74) (Поз. 20-21) | [8 empty] | 412.81
Стесненные условия ОЗП=15%; ЭМ=15%; ЗПМ=15%; ТЗ=15%; ТЗМ=15% (Поз. 1, 3-4, 2, 5-6, 9-16, 7-8, 17-19) | [8 empty] | 8070.04 | 7342.91 | 727.12 | 35.96 |  | 71.7345 |  | 1.0935
Накладные расходы | [8 empty] | 50518.22
В том числе, справочно:
95%*0,94 ФОТ (от 56571,35) (Поз. 1, 3-4, 2, 5-6, 9-16, 7-8, 17-19) | [8 empty] | 50518.22
Сметная прибыль | [8 empty] | 28285.69
В том числе, справочно:
50% ФОТ (от 56571,35) (Поз. 1, 3-4, 2, 5-6, 9-16, 7-8, 17-19) | [8 empty] | 28285.69
Итоги по смете:
Внутренние санитарно-технические работы: демонтаж и разборка (ремонтно-строительные) | [8 empty] | 25442.96 |  |  |  |  | 112.68 |  | 0.39
Сантехнические работы - внутренние (трубопроводы, водопровод, канализация, отопление, газоснабжение, вентиляция и кондиционирование воздуха) | [8 empty] | 252547.54 |  |  |  |  | 396.47 |  | 7.18
Наружные сети водопровода, канализации, теплоснабжения, газопровода | [8 empty] | 4384.71 |  |  |  |  | 17.48
Защита строительных конструкций и оборудования от коррозии | [8 empty] | 6470.48 |  |  |  |  | 13.21 |  | 0.09
Теплоизоляционные работы | [8 empty] | 6901.88 |  |  |  |  | 10.12 |  | 0.72
Погрузо-разгрузочные работы при автомобильных перевозках | [8 empty] | 37.37
Перевозка грузов автомобильным транспортом | [8 empty] | 462.53
Итого | [8 empty] | 296247.47 |  |  |  |  | 549.96 |  | 8.38
В том числе:
Материалы | [8 empty] | 155073.37
Машины и механизмы | [8 empty] | 5574.61
ФОТ | [8 empty] | 56571.35
Накладные расходы | [8 empty] | 50518.22
Сметная прибыль | [8 empty] | 28285.69
Зимнее удорожание 2,38% | [8 empty] | 7050.69
Итого | [8 empty] | 303298.16
Непредвиденные затраты 2% | [8 empty] | 6065.96
Итого с непредвиденными | [8 empty] | 309364.12
НДС 18% | [8 empty] | 55685.54
ВСЕГО по смете | [8 empty] | 365049.66 |  |  |  |  | 549.96 |  | 8.38
Составил ___________________________
Проверил ___________________________