## Локальная смета
Приложение №10 по лоту №4
СОГЛАСОВАНО: | [11 empty] | УТВЕРЖДАЮ:
_________________ | [11 empty] | _________________
" _____ " ________________ 200_ г. | [11 empty] | "____" ______________200_ г.
МУ "СОИИ"
(наименование стройки)
ЛОКАЛЬНЫЙ СМЕТНЫЙ РАСЧЕТ №
(локальная смета)
|  | на | капитальный ремонт сетей горячего и холодного водоснабжения ,проходящих транзитом по подвалу ж/д ул.Сигаева,6, находящихся на балансе МУ "СОИИ", м/р Вышка-2, Мотовилихинский район
(наименование работ и затрат, наименование объекта)
Основание:
|  |  | Сметная стоимость строительных работ _______________________________________________________________________________________________ | [5 empty] | ___________________________393645,42 |  | руб.
|  |  | Средства на оплату труда _______________________________________________________________________________________________ | [5 empty] | ___________________________75256,17 |  | руб.
|  |  | Сметная трудоемкость _______________________________________________________________________________________________ | [5 empty] | _______________________________________________________________________________________________694,07 |  | чел.час
Составлен(а) в текущих (прогнозных) ценах по состоянию на _3кв_2010 г.
№ пп | Обоснование | Наименование | Ед. изм. | Кол. | Стоимость единицы, руб. |  |  |  | Общая стоимость, руб. |  |  |  | Т/з осн. раб.на ед. | Т/з осн. раб. Всего | Т/з мех. на ед. | Т/з мех. Всего
[5 empty] | Всего | В том числе |  |  | Всего | В том числе
[6 empty] | Осн.З/п | Эк.Маш | З/пМех |  | Осн.З/п | Эк.Маш | З/пМех
1 | 2 | 3 | 4 | 5 | 6 | 7 | 8 | 9 | 10 | 11 | 12 | 13 | 14 | 15 | 16 | 17
Раздел 1. Демонтажные работы
ГВС
1 | ТЕРр65-01-03 | Разборка трубопроводов из водогазопроводных труб диаметром : 133 мм | 100 м трубопроводов | 0.5 | 1049.14 | 903.58 | 25.76 | 3.56 | 524.57 | 451.79 | 12.88 | 1.78 | 76.38 | 38.19 | 0.26 | 0.13
2 | ТЕРр65-01-03 | Разборка трубопроводов из водогазопроводных труб диаметром : 108 мм | 100 м трубопроводов | 0.6 | 1049.14 | 903.58 | 25.76 | 3.56 | 629.48 | 542.15 | 15.46 | 2.14 | 76.38 | 45.83 | 0.26 | 0.16
3 | ТЕРр65-01-03 | Разборка трубопроводов из водогазопроводных труб диаметром : 76 мм | 100 м трубопроводов | 0.8 | 1049.14 | 903.58 | 25.76 | 3.56 | 839.31 | 722.86 | 20.61 | 2.85 | 76.38 | 61.1 | 0.26 | 0.21
4 | ТЕРр65-03-13 | Снятие задвижек диаметром до: 100 мм (д=100-1шт, д=80-2шт) | 100 шт. арматуры | 0.03 | 1168.06 | 1157.9 | 10.16 | 3.42 | 35.04 | 34.74 | 0.3 | 0.1 | 95.3 | 2.86 | 0.25 | 0.01
ХВС
5 | ТЕРр65-01-03 | Разборка трубопроводов из водогазопроводных труб диаметром : 108 мм | 100 м трубопроводов | 0.8 | 1049.14 | 903.58 | 25.76 | 3.56 | 839.31 | 722.86 | 20.61 | 2.85 | 76.38 | 61.1 | 0.26 | 0.21
Раздел 2. Монтажные работы
6 | ТЕР16-04-002-07 | Прокладка трубопроводов водоснабжения из напорных полиэтиленовых труб низкого давления среднего типа наружным диаметром 75 мм | 100 м трубопровода | 0.8 | 7752.87 | 2197.27 | 1755 | 266.77 | 6202.3 | 1757.82 | 1404 | 213.42 | 162.4 | 129.92 | 17.36 | 13.89
7 | прайс | Переход сталь-полиэтилен | шт | 2 | 8.95 |  |  |  | 17.9
8 | прайс | Муфта ПП | шт | 13 | 21.2 |  |  |  | 275.6
9 | прайс | Уголок ПП | шт | 3 | 16.26 |  |  |  | 48.78
10 | ТЕР16-04-002-09 | Прокладка трубопроводов водоснабжения из напорных полиэтиленовых труб низкого давления среднего типа наружным диаметром 110 мм | 100 м трубопровода | 1.4 | 11728.16 | 1742.12 | 1509.65 | 227.31 | 16419.42 | 2438.97 | 2113.51 | 318.23 | 128.76 | 180.26 | 14.98 | 20.97
11 | ТЕР16-04-002-10 | Прокладка трубопроводов водоснабжения из напорных полиэтиленовых труб низкого давления среднего типа наружным диаметром 140 мм | 100 м трубопровода | 0.5 | 19922.29 | 1789.21 | 1331.1 | 196.66 | 9961.15 | 894.61 | 665.55 | 98.33 | 132.24 | 66.12 | 13.29 | 6.65
12 | ТЕР24-01-032-03 | Установка задвижек или клапанов стальных для горячей воды и пара диаметром: 100 мм | 1 комплект задвижек или клапана | 1 | 1365 | 46.78 | 127.86 | 12.82 | 1365 | 46.78 | 127.86 | 12.82 | 3.32 | 3.32 | 0.81 | 0.81
13 | ТЕР16-02-007-04 | Установка фланцевых соединений на стальных трубопроводах диаметром 100 мм | 1 соединение | 2 | 224.63 | 20.57 | 8.36 |  | 449.26 | 41.14 | 16.72 |  | 1.46 | 2.92 | 0.01 | 0.02
14 | ТЕР24-01-032-02 | Установка задвижек или клапанов стальных для горячей воды и пара диаметром: 80 мм | 1 комплект задвижек или клапана | 2 | 1258.85 | 42.83 | 122.48 | 12.27 | 2517.7 | 85.66 | 244.96 | 24.54 | 3.04 | 6.08 | 0.78 | 1.56
15 | ТЕР16-02-007-03 | Установка фланцевых соединений на стальных трубопроводах диаметром 80 мм | 1 соединение | 4 | 166.89 | 20.57 | 8.36 |  | 667.56 | 82.28 | 33.44 |  | 1.46 | 5.84 | 0.01 | 0.04
Раздел 3. Прочие работы
16 | СЦП1-3-26 | Погрузочные работы при автомобильных перевозках: Мусор строительный | за т груза | 3 | 1.78 |  |  |  | 5.34
17 | СЦП3-3-25-1 | Перевозка навалочных грузов автомобилями-самосвалами (работающими вне карьеров), расстояние перевозки 25 км: класс груза 1 | 1 т | 3 | 22.04 |  |  |  | 66.12
Итого прямые затраты по смете в ценах 2001г. | [8 empty] | 40863.84 | 7821.66 | 4675.9 | 677.06 |  | 603.54 |  | 44.66
Итого прямые затраты по смете с учетом коэффициентов к итогам | [8 empty] | 214621.83 | 69260.8 | 25263.77 | 5995.37 |  | 694.07 |  | 51.37
В том числе, справочно:
Перевод цен в текущие 3кв.2010г ОЗП=7,7; ЭМ-ЗПМ=4,19; ЗПМ=7,7; МАТ=4,23 (Поз. 1-11, 13, 15, 12, 14) | [8 empty] | 161089.98 | 52405.12 | 17292.6 | 4536.3
Перевозка ПЗ=5,74 (ОЗП=5,74; ЭМ=5,74; ЗПМ=5,74; МАТ=5,74) (Поз. 16-17) | [8 empty] | 338.72
Стесненные условия ОЗП=15%; ЭМ=15%; ЗПМ=15%; ТЗ=15%; ТЗМ=15% (Поз. 1-11, 13, 15, 12, 14) | [8 empty] | 12329.29 | 9034.02 | 3295.28 | 782 |  | 90.531 |  | 6.699
Накладные расходы | [8 empty] | 67203.76
В том числе, справочно:
95%*0,94 ФОТ (от 75256,17) (Поз. 1-11, 13, 15, 12, 14) | [8 empty] | 67203.76
Сметная прибыль | [8 empty] | 37628.09
В том числе, справочно:
50% ФОТ (от 75256,17) (Поз. 1-11, 13, 15, 12, 14) | [8 empty] | 37628.09
Итоги по смете:
Внутренние санитарно-технические работы: демонтаж и разборка (ремонтно-строительные) | [8 empty] | 54296.5 |  |  |  |  | 240.44 |  | 0.83
Сантехнические работы - внутренние (трубопроводы, водопровод, канализация, отопление, газоснабжение, вентиляция и кондиционирование воздуха) | [8 empty] | 245245.94 |  |  |  |  | 442.82 |  | 47.81
Наружные сети водопровода, канализации, теплоснабжения, газопровода | [8 empty] | 19501.06 |  |  |  |  | 10.81 |  | 2.73
Погрузо-разгрузочные работы при автомобильных перевозках | [8 empty] | 30.65
Перевозка грузов автомобильным транспортом | [8 empty] | 379.53
Итого | [8 empty] | 319453.68 |  |  |  |  | 694.07 |  | 51.37
В том числе:
Материалы | [8 empty] | 119687.08
Машины и механизмы | [8 empty] | 25263.77
ФОТ | [8 empty] | 75256.17
Накладные расходы | [8 empty] | 67203.76
Сметная прибыль | [8 empty] | 37628.09
Зимнее удорожание 2,38% | [8 empty] | 7603
Итого | [8 empty] | 327056.68
Непредвиденные затрата 2% | [8 empty] | 6541.13
Итого с непредвиденными | [8 empty] | 333597.81
НДС 18% | [8 empty] | 60047.61
ВСЕГО по смете | [8 empty] | 393645.42 |  |  |  |  | 694.07 |  | 51.37
Составил ___________________________
Проверил ___________________________