## Локальная смета
Приложение №2
к извещению о запросе котировок
№51 от "13" октября 2010г.
| СОГЛАСОВАНО: | [11 empty] | УТВЕРЖДАЮ:
| _____________________________ | [11 empty] | __________________________
| " _____ " ________________ 200_ г. | [11 empty] | "____" ______________200_ г.
МУЗ "МСЧ №11" г. Пермь, ул. Победы, 41
(наименование стройки)
ЛОКАЛЬНЫЙ СМЕТНЫЙ РАСЧЕТ №
(локальная смета)
|  | на | текущий ремонт (покраска стен коридора) в здании по адресу: ул. Победы, 41
(наименование работ и затрат, наименование объекта)
Основание: дефектная ведомость
|  |  | Сметная стоимость строительных работ ___________________________________________________________ | [5 empty] | ___________________________183392,08 |  | руб.
|  |  | Средства на оплату труда ___________________________________________________________ | [5 empty] | ___________________________51644,91 |  | руб.
|  |  | Сметная трудоемкость ___________________________________________________________ | [5 empty] | ___________________________________________________________558,46 |  | чел.час
Составлен(а) в текущих (прогнозных) ценах по состоянию на 3 квартал 2010 г.
№ пп | Обоснование | Наименование | Ед. изм. | Кол. | Стоимость единицы, руб. |  |  |  | Общая стоимость, руб. |  |  |  | Т/з осн. раб.на ед. | Т/з осн. раб. Всего | Т/з мех. на ед. | Т/з мех. Всего
[5 empty] | Всего | В том числе |  |  | Всего | В том числе
[6 empty] | Осн.З/п | Эк.Маш | З/пМех |  | Осн.З/п | Эк.Маш | З/пМех
1 | 2 | 3 | 4 | 5 | 6 | 7 | 8 | 9 | 10 | 11 | 12 | 13 | 14 | 15 | 16 | 17
Раздел 1. Новый Раздел
1 | ТЕРр62-07-01 | Улучшенная масляная окраска ранее окрашенных стен за один раз с расчисткой старой краски: до 10 % | 100 м2 окрашиваемой поверхности | 15.332 | 911.88 | 348.09 | 8.71 | 1.37 | 13980.94 | 5336.92 | 133.54 | 21 | 28.3 | 433.9 | 0.16 | 2.45
2 | ТЕРр61-07-01 | Ремонт штукатурки откосов внутри здания по камню и бетону цементно-известковым раствором: прямолинейных | 100 м2 отремонтированной поверхности | 0.135 | 6916.33 | 4887.85 | 47.13 | 15.87 | 933.7 | 659.86 | 6.36 | 2.14 | 383.06 | 51.71 | 1.16 | 0.16
Раздел 2. Вывоз мусора.
3 | СЦП1-3-26 | Погрузочные работы при автомобильных перевозках: Мусор строительный | за т груза | 1.1 | 1.78 |  |  |  | 1.96
4 | СЦП3-3-25-1 | Перевозка навалочных грузов автомобилями-самосвалами (работающими вне карьеров), расстояние перевозки 25 км: класс груза 1 | 1 т | 1.1 | 22.04 |  |  |  | 24.24
Итого прямые затраты по смете в ценах 2001г. | [8 empty] | 14940.84 | 5996.78 | 139.9 | 23.14 |  | 485.61 |  | 2.61
Итого прямые затраты по смете с учетом коэффициентов к итогам | [8 empty] | 87763.58 | 51446.4 | 700.68 | 198.51 |  | 558.46 |  | 2.61
В том числе, справочно:
Стесненность ОЗП=1,15; ЭМ=1,15; ЗПМ=1,15; ТЗ=1,15 (Поз. 1-2) | [8 empty] | 920.5 | 899.52 | 20.98 | 3.47 |  | 72.8415
Коэффициенты пересчета в текущие цены ОЗП=7,46; ЭМ-ЗПМ=3,74; ЗПМ=7,46; МАТ=4,04 (Поз. 1-2) | [8 empty] | 71774.9 | 44550.1 | 539.8 | 171.9
Коэффициент пересчета в текущие цены для перевозок ПЗ=5,86; ОЗП=5,86; ЭМ=5,86; ЗПМ=5,86; МАТ=5,86 (Поз. 3-4) | [8 empty] | 127.34
Накладные расходы | [8 empty] | 38783.59
В том числе, справочно:
79%*0,94 ФОТ (от 5679,3) (Поз. 2) | [8 empty] | 4217.45
80%*0,94 ФОТ (от 45965,61) (Поз. 1) | [8 empty] | 34566.14
Сметная прибыль | [8 empty] | 25822.46
В том числе, справочно:
50% ФОТ (от 51644,91) (Поз. 1-2) | [8 empty] | 25822.46
Итоги по смете:
Итого | [8 empty] | 152369.63 |  |  |  |  | 558.46 |  | 2.61
Непредвиденные затраты 2% | [8 empty] | 3047.39
Итого с непредвиденными | [8 empty] | 155417.02
НДС 18% | [8 empty] | 27975.06
ВСЕГО по смете | [8 empty] | 183392.08 |  |  |  |  | 558.46 |  | 2.61
Составил
Проверил