## Локальная смета
| СОГЛАСОВАНО: | [11 empty] | УТВЕРЖДАЮ:
| _____________________________ | [11 empty] | __________________________
| " _____ " ________________ 2010 г. | [11 empty] | "____" ______________2010 г.
МОУ «Средняя общеобразовательная школа № 98» г. Перми по ул. Таймырская, 3
(наименование стройки)
ЛОКАЛЬНЫЙ СМЕТНЫЙ РАСЧЕТ №
(локальная смета)
|  | на | Текущий ремонт пищеблока
(наименование работ и затрат, наименование объекта)
Основание:
|  |  | Сметная стоимость строительных работ ___________________________________________________________ | [5 empty] | ___________________________429548,66 |  | руб.
|  |  | Средства на оплату труда ___________________________________________________________ | [5 empty] | ___________________________97925,83 |  | руб.
|  |  | Сметная трудоемкость ___________________________________________________________ | [5 empty] | ___________________________________________________________925,74 |  | чел.час
Составлен(а) в текущих (прогнозных) ценах по состоянию на 3 квартал 2010 г.
№ пп | Обоснование | Наименование | Ед. изм. | Кол. | Стоимость единицы, руб. |  |  |  | Общая стоимость, руб. |  |  |  | Т/з осн. раб.на ед. | Т/з осн. раб. Всего | Т/з мех. на ед. | Т/з мех. Всего
[5 empty] | Всего | В том числе |  |  | Всего | В том числе
[6 empty] | Осн.З/п | Эк.Маш | З/пМех |  | Осн.З/п | Эк.Маш | З/пМех
1 | 2 | 3 | 4 | 5 | 6 | 7 | 8 | 9 | 10 | 11 | 12 | 13 | 14 | 15 | 16 | 17
Раздел 1. Потолок
1 | ТЕРр61-01-10 | Сплошное выравнивание штукатурки внутри здания (однослойная штукатурка) сухой растворной смесью (типа "Ветонит") толщиной до 10 мм для последующей окраски или оклейки обоями: потолков | 100 м2 поверхности | 0.7433 | 6949.84 | 1301.52 | 52.95 | 32.7 | 5165.82 | 967.42 | 39.36 | 24.31 | 89.76 | 66.72 | 0.46 | 0.34
2 | ТЕР15-04-005-04 | Окраска поливинилацетатными водоэмульсионными составами улучшенная: по штукатурке потолков КОЭФ. К ПОЗИЦИИ: Новый коэффициент ПЗ=2; ОЗП=2; ЭМ=2; ЗПМ=2; МАТ=2; ТЗ=2; ТЗМ=2 | 100 м2 окрашиваемой поверхности | 0.7433 | 3906.64 | 1375.52 | 26.4 | 0.54 | 2903.81 | 1022.42 | 19.62 | 0.4 | 107.8 | 80.13 | 0.36 | 0.27
3 | ТЕРр61-01-10 | Сплошное выравнивание штукатурки внутри здания (однослойная штукатурка) сухой растворной смесью (типа "Ветонит") толщиной до 10 мм для последующей окраски или оклейки обоями: потолков | 100 м2 поверхности | 1.2358 | 6949.84 | 1301.52 | 52.95 | 32.7 | 8588.61 | 1608.42 | 65.44 | 40.41 | 89.76 | 110.93 | 0.46 | 0.57
4 | ТЕР15-04-025-09 | Улучшенная окраска масляными составами по штукатурке: потолков | 100 м2 окрашиваемой поверхности | 1.2358 | 1806.02 | 810.08 | 9.33 | 0.27 | 2231.88 | 1001.1 | 11.53 | 0.33 | 62.7 | 77.48 | 0.13 | 0.16
Раздел 2. Стены и перегородки
5 | ТЕР15-02-016-03 | Оштукатуривание поверхностей цементно-известковым или цементным раствором по камню и бетону: улучшенное стен | 100 м2 оштукатуриваемой поверхности | 0.6128 | 2352.41 | 1148.54 | 198.26 | 97.17 | 1441.56 | 703.83 | 121.49 | 59.55 | 85.84 | 52.6 | 6.29 | 3.85
6 | ТЕР15-04-005-03 | Окраска поливинилацетатными водоэмульсионными составами улучшенная: по штукатурке стен КОЭФ. К ПОЗИЦИИ: Новый коэффициент ПЗ=2; ОЗП=2; ЭМ=2; ЗПМ=2; МАТ=2; ТЗ=2; ТЗМ=2 | 100 м2 окрашиваемой поверхности | 0.6128 | 3415.06 | 1094.8 | 24.86 | 0.54 | 2092.75 | 670.89 | 15.23 | 0.33 | 85.8 | 52.58 | 0.34 | 0.21
7 | ТЕР15-02-016-03 | Оштукатуривание поверхностей цементно-известковым или цементным раствором по камню и бетону: улучшенное стен | 100 м2 оштукатуриваемой поверхности | 2.4311 | 2352.41 | 1148.54 | 198.26 | 97.17 | 5718.94 | 2792.22 | 481.99 | 236.23 | 85.84 | 208.69 | 6.29 | 15.29
8 | ТЕР15-04-025-08 | Улучшенная окраска масляными составами по штукатурке: стен | 100 м2 окрашиваемой поверхности | 2.4311 | 1428.17 | 659.05 | 8.92 | 0.14 | 3472.02 | 1602.22 | 21.69 | 0.34 | 51.01 | 124.01 | 0.12 | 0.29
Раздел 3. Низ стен и перегородок
9 | ТЕР15-01-019-05 | Гладкая облицовка стен, столбов, пилястр и откосов (без карнизных, плинтусных и угловых плиток) без установки плиток туалетного гарнитура на клее из сухих смесей: по кирпичу и бетону | 100 м2 поверхности облицовки | 0.22 | 11807.8 | 2086.89 | 45.24 | 25.22 | 2597.72 | 459.12 | 9.95 | 5.55 | 159.67 | 35.13 | 1.65 | 0.36
10 | ТЕР10-05-009-02/применит/ | Облицовка стен по одинарному металлическому каркасу из ПН и ПС профилей гипсокартонными листами в один слой (С 625) с дверным проемом | 1 м2 стены за вычетом проемов | 76.28 | 125.83 | 19.9 | 0.65 | 0.06 | 9598.31 | 1517.97 | 49.58 | 4.58 | 1.54 | 117.47 | 0.005 | 0.38
11 | СЦМ-101-6002 | Листы гипсокартонные "КНАУФ" 2500 х 1200 х 12,5 мм, стандартные (ГКЛ) | м2 | -85.43 | 36.38 |  |  |  | -3107.94
12 | СЦМ-101-6050 | Лента армирующая шириной 50 мм | м | -90.01 | 0.41 |  |  |  | -36.9
13 | СЦМ-101-6052 | Лента уплотнительная типа "Дихтунгсбанд", шириной 50 мм | м | -89.25 | 2.86 |  |  |  | -255.25
14 | СЦМ-101-6082 | Шпатлевка "Фугенфюлер" | кг | -25.94 | 6.56 |  |  |  | -170.17
15 | СЦМ-101-6083 | Клей "Перлфикс" | кг | -57.97 | 4.06 |  |  |  | -235.36
16 | СЦМ-101-6090 | Грунтовка "Тифенгрунд" | кг | -7.628 | 80.83 |  |  |  | -616.57
17 | Прайс лист в ценах 2001 г. | Панели пластиковые | м2 | 85.43 | 50.34 |  |  |  | 4300.55
Итого прямые затраты по смете в ценах 2001г. | [8 empty] | 43689.78 | 12345.61 | 835.88 | 372.03 |  | 925.74 |  | 21.72
Итого прямые затраты по смете с учетом коэффициентов к итогам | [8 empty] | 227613.61 | 95061.2 | 3502.34 | 2864.63 |  | 925.74 |  | 21.72
В том числе, справочно:
Индекс перевода в цены 3 кв. 2010 г. ОЗП=7,7; ЭМ=4,19; ЗПМ=7,7; МАТ=4,23 (Поз. 1, 3, 2, 4-17) | [8 empty] | 183923.83 | 82715.59 | 2666.46 | 2492.6
Накладные расходы | [8 empty] | 87447.76
В том числе, справочно:
95%*0,94 ФОТ (от 97925,83) (Поз. 1, 3, 2, 4-17) | [8 empty] | 87447.76
Сметная прибыль | [8 empty] | 48962.92
В том числе, справочно:
50% ФОТ (от 97925,83) (Поз. 1, 3, 2, 4-17) | [8 empty] | 48962.92
Итоги по смете:
Штукатурные работы (ремонтно-строительные) | [8 empty] | 95438.12 |  |  |  |  | 177.65 |  | 0.91
Отделочные работы | [8 empty] | 206903.45 |  |  |  |  | 630.62 |  | 20.43
Деревянные конструкции | [8 empty] | 61682.72 |  |  |  |  | 117.47 |  | 0.38
Итого | [8 empty] | 364024.29 |  |  |  |  | 925.74 |  | 21.72
В том числе:
Материалы | [8 empty] | 129050.07
Машины и механизмы | [8 empty] | 3502.34
ФОТ | [8 empty] | 97925.83
Накладные расходы | [8 empty] | 87447.76
Сметная прибыль | [8 empty] | 48962.92
НДС 18% | [8 empty] | 65524.37
ВСЕГО по смете | [8 empty] | 429548.66 |  |  |  |  | 925.74 |  | 21.72
Составил Тунёва Е.А.
Проверил