## Ресурсная смета
Приложение 2
к извещению о проведении запроса котировок
от 14.10.2010 № 11
п. Новые Ляды
(наименование стройки)
ЛОКАЛЬНЫЙ РЕСУРСНЫЙ СМЕТНЫЙ РАСЧЕТ
(локальная смета)
|  | на | исправление профиля щебеночных оснований дорог частного сектора
(наименование работ и затрат, наименование объекта)
|  | Сметная стоимость строительных работ _______________________________________________________________________________________________ |  |  | ___________________________483,08794 |  | тыс.руб.
|  | Средства на оплату труда _______________________________________________________________________________________________ |  |  | ___________________________31,956 |  | тыс.руб.
|  | Сметная трудоемкость _______________________________________________________________________________________________ |  |  | _______________________________________________________________________________________________360,67 |  | чел.час
Составлен(а) в текущих (прогнозных) ценах по состоянию на 3 кв. 2010 г.
№ пп | Обоснование | Наименование | Ед. изм. | Кол. |  | Сметная стоимость в текущих (прогнозных) ценах, руб. | [5 empty] | Т/з осн. раб. | Т/з мех.
|  |  |  | на ед. | всего | на ед. | общая | В том числе
[8 empty] | Осн.З/п | Эк.Маш. | З/пМех | Мат
1 | 2 | 3 | 4 | 5 | 6 | 7 | 8 | 9 | 10 | 11 | 12 | 13 | 14
Раздел 1. ул. Пионерская S=60 м2
1 | ГЭСН27-04-003-01 | Устройство оснований и покрытий из песчано-гравийных смесей: однослойных толщиной 12 см | 1000 м2 основания или покрытий |  | 0.06 | 16947.23 | 1016.83 | 254.58 | 747.6 |  | 14.65 | 2.77 | 1.6
|  | Затраты труда рабочих (ср 2,8) | чел.час | 46.18 | 2.77 | 91.88 | 254.51 | 254.51
|  | Затраты труда машинистов | чел.час | 26.74 | 1.6
| 1. 030101 | Автопогрузчики грузоподъемностью 5 т | маш.-ч | 5.92 | 0.36 | 406.68 | 146.4 |  | 146.4
| 2. 120202 | Автогрейдеры среднего типа 99 (135) кВт (л. с.) | маш.-ч | 2.64 | 0.16 | 731.7 | 117.07 |  | 117.07
| 3. 120906 | Катки дорожные самоходные гладкие 8 т | маш.-ч | 8.3 | 0.5 | 371.56 | 185.78 |  | 185.78
| 4. 120907 | Катки дорожные самоходные гладкие 13 т | маш.-ч | 7.66 | 0.46 | 491.44 | 226.06 |  | 226.06
| 5. 120911 | Катки дорожные самоходные на пневмоколесном ходу 30 т | маш.-ч | 0.59 | 0.04 | 794.34 | 31.77 |  | 31.77
| 6. 121601 | Машины поливомоечные 6000 л | маш.-ч | 1.63 | 0.1 | 493.07 | 49.31 |  | 49.31
Н, Уд | 7. 408-9181 | Песчано-гравийная смесь или щебеночно-песчаная смесь оптимального гранулометрического состава | м3
| 8. 411-0001 | Вода | м3 | 10.5 | 0.63 | 23.26 | 14.65 |  |  |  | 14.65
2 | СЦМ-408-0202 | Смесь песчано-гравийная природная с содержанием гравия 35-50 % | м3 |  | 7.2 | 381.63 | 2747.74 |  |  |  | 2747.74
3 | ГЭСНр68-09-01 | Исправление профиля оснований: щебеночных с добавлением нового материала | 1000 м2 площади основания |  | 0.06 | 88063.45 | 5283.81 | 463.93 | 1672.79 |  | 3147.09 | 5.24 | 3.41
|  | Затраты труда рабочих (ср 2,4) | чел.час | 87.29 | 5.24 | 88.58 | 464.16 | 464.16
|  | Затраты труда машинистов | чел.час | 56.89 | 3.41
| 1. 010312 | Тракторы на гусеничном ходу при работе на других видах строительства (кроме водохозяйственного) 79 (108) кВт (л.с.) | маш.-ч | 1.59 | 0.1 | 481.39 | 48.14 |  | 48.14
| 2. 120202 | Автогрейдеры среднего типа 99 (135) кВт (л.с.) | маш.-ч | 5.81 | 0.35 | 731.7 | 256.1 |  | 256.1
| 3. 120906 | Катки дорожные самоходные гладкие 8 т | маш.-ч | 11.26 | 0.68 | 371.56 | 252.66 |  | 252.66
| 4. 120907 | Катки дорожные самоходные гладкие 13 т | маш.-ч | 32.19 | 1.93 | 491.44 | 948.48 |  | 948.48
| 5. 121601 | Машины поливомоечные 6000 л | маш.-ч | 5.15 | 0.31 | 493.07 | 152.85 |  | 152.85
| 6. 400001 | Автомобили бортовые грузоподъемностью до 5 т | маш.-ч | 0.89 | 0.05 | 324.38 | 16.22 |  | 16.22
| 7. 700109 | Кирковщик | маш.-ч | 1.59 | 0.1 | 20.11 | 2.01 |  | 2.01
Уд | 8. 408-0220 | Щебень М800 фр. 10 (15)-20 (25) мм | м3 | 11.5 | 0.69
Уд | 9. 408-0221 | Щебень М800 фр. 20-40 мм | м3 | 55 | 3.3
| 10. 411-1002 | Вода | м3 | 25 | 1.5 | 23.26 | 34.89 |  |  |  | 34.89
Д | 11. прайс | Щебень из природного камня марка 800, фракция 20-40 мм | м3 | 66.5 | 3.99 | 780 | 3112.2 |  |  |  | 3112.2
Итого прямые затраты по разделу в текущих ценах | [6 empty] | 9048.38 | 718.51 | 2420.39 |  | 5909.48 | 8.01 | 5.01
Накладные расходы | [6 empty] | 714.01
Сметная прибыль | [6 empty] | 442.17
Итого по разделу 1 ул. Пионерская S=60 м2 | [6 empty] | 10204.56 |  |  |  |  | 8.01 | 5.01
Раздел 2. ул. Советская S=2880 м2
4 | ГЭСНр68-09-01 | Исправление профиля оснований: щебеночных с добавлением нового материала | 1000 м2 площади основания |  | 2.88 | 88063.45 | 253622.74 | 22268.59 | 80293.82 |  | 151060.33 | 251.4 | 163.84
|  | Затраты труда рабочих (ср 2,4) | чел.час | 87.29 | 251.4 | 88.58 | 22269.01 | 22269.01
|  | Затраты труда машинистов | чел.час | 56.89 | 163.84
| 1. 010312 | Тракторы на гусеничном ходу при работе на других видах строительства (кроме водохозяйственного) 79 (108) кВт (л.с.) | маш.-ч | 1.59 | 4.58 | 481.39 | 2204.77 |  | 2204.77
| 2. 120202 | Автогрейдеры среднего типа 99 (135) кВт (л.с.) | маш.-ч | 5.81 | 16.73 | 731.7 | 12241.34 |  | 12241.34
| 3. 120906 | Катки дорожные самоходные гладкие 8 т | маш.-ч | 11.26 | 32.43 | 371.56 | 12049.69 |  | 12049.69
| 4. 120907 | Катки дорожные самоходные гладкие 13 т | маш.-ч | 32.19 | 92.71 | 491.44 | 45561.4 |  | 45561.4
| 5. 121601 | Машины поливомоечные 6000 л | маш.-ч | 5.15 | 14.83 | 493.07 | 7312.23 |  | 7312.23
| 6. 400001 | Автомобили бортовые грузоподъемностью до 5 т | маш.-ч | 0.89 | 2.56 | 324.38 | 830.41 |  | 830.41
| 7. 700109 | Кирковщик | маш.-ч | 1.59 | 4.58 | 20.11 | 92.11 |  | 92.11
Уд | 8. 408-0220 | Щебень М800 фр. 10 (15)-20 (25) мм | м3 | 11.5 | 33.12
Уд | 9. 408-0221 | Щебень М800 фр. 20-40 мм | м3 | 55 | 158.4
| 10. 411-1002 | Вода | м3 | 25 | 72 | 23.26 | 1674.72 |  |  |  | 1674.72
Д | 11. прайс | Щебень из природного камня марка 800, фракция 20-40 мм | м3 | 66.5 | 191.5 | 780 | 149370 |  |  |  | 149370
Итого прямые затраты по разделу в текущих ценах | [6 empty] | 253622.74 | 22268.59 | 80293.82 |  | 151060.33 | 251.4 | 163.84
Накладные расходы | [6 empty] | 19592.8
Сметная прибыль | [6 empty] | 11356.98
Итого по разделу 2 ул. Советская S=2880 м2 | [6 empty] | 284572.52 |  |  |  |  | 251.4 | 163.84
Раздел 3. ул. Полевая S=760 м2
5 | ГЭСНр68-09-01 | Исправление профиля оснований: щебеночных с добавлением нового материала | 1000 м2 площади основания |  | 0.76 | 88063.45 | 66928.22 | 5876.43 | 21188.65 |  | 39863.14 | 66.34 | 43.24
|  | Затраты труда рабочих (ср 2,4) | чел.час | 87.29 | 66.34 | 88.58 | 5876.4 | 5876.4
|  | Затраты труда машинистов | чел.час | 56.89 | 43.24
| 1. 010312 | Тракторы на гусеничном ходу при работе на других видах строительства (кроме водохозяйственного) 79 (108) кВт (л.с.) | маш.-ч | 1.59 | 1.21 | 481.39 | 582.48 |  | 582.48
| 2. 120202 | Автогрейдеры среднего типа 99 (135) кВт (л.с.) | маш.-ч | 5.81 | 4.42 | 731.7 | 3234.11 |  | 3234.11
| 3. 120906 | Катки дорожные самоходные гладкие 8 т | маш.-ч | 11.26 | 8.56 | 371.56 | 3180.55 |  | 3180.55
| 4. 120907 | Катки дорожные самоходные гладкие 13 т | маш.-ч | 32.19 | 24.46 | 491.44 | 12020.62 |  | 12020.62
| 5. 121601 | Машины поливомоечные 6000 л | маш.-ч | 5.15 | 3.91 | 493.07 | 1927.9 |  | 1927.9
| 6. 400001 | Автомобили бортовые грузоподъемностью до 5 т | маш.-ч | 0.89 | 0.68 | 324.38 | 220.58 |  | 220.58
| 7. 700109 | Кирковщик | маш.-ч | 1.59 | 1.21 | 20.11 | 24.34 |  | 24.34
Уд | 8. 408-0220 | Щебень М800 фр. 10 (15)-20 (25) мм | м3 | 11.5 | 8.74
Уд | 9. 408-0221 | Щебень М800 фр. 20-40 мм | м3 | 55 | 41.8
| 10. 411-1002 | Вода | м3 | 25 | 19 | 23.26 | 441.94 |  |  |  | 441.94
Д | 11. прайс | Щебень из природного камня марка 800, фракция 20-40 мм | м3 | 66.5 | 50.54 | 780 | 39421.2 |  |  |  | 39421.2
Итого прямые затраты по разделу в текущих ценах | [6 empty] | 66928.22 | 5876.43 | 21188.65 |  | 39863.14 | 66.34 | 43.24
Накладные расходы | [6 empty] | 5170.32
Сметная прибыль | [6 empty] | 2996.98
Итого по разделу 3 ул. Полевая S=760 м2 | [6 empty] | 75095.52 |  |  |  |  | 66.34 | 43.24
Раздел 4. ул. Подгорная S=400 м2
6 | ГЭСНр68-09-01 | Исправление профиля оснований: щебеночных с добавлением нового материала | 1000 м2 площади основания |  | 0.4 | 88063.45 | 35225.38 | 3092.86 | 11151.92 |  | 20980.6 | 34.92 | 22.76
|  | Затраты труда рабочих (ср 2,4) | чел.час | 87.29 | 34.92 | 88.58 | 3093.21 | 3093.21
|  | Затраты труда машинистов | чел.час | 56.89 | 22.76
| 1. 010312 | Тракторы на гусеничном ходу при работе на других видах строительства (кроме водохозяйственного) 79 (108) кВт (л.с.) | маш.-ч | 1.59 | 0.64 | 481.39 | 308.09 |  | 308.09
| 2. 120202 | Автогрейдеры среднего типа 99 (135) кВт (л.с.) | маш.-ч | 5.81 | 2.32 | 731.7 | 1697.54 |  | 1697.54
| 3. 120906 | Катки дорожные самоходные гладкие 8 т | маш.-ч | 11.26 | 4.5 | 371.56 | 1672.02 |  | 1672.02
| 4. 120907 | Катки дорожные самоходные гладкие 13 т | маш.-ч | 32.19 | 12.88 | 491.44 | 6329.75 |  | 6329.75
| 5. 121601 | Машины поливомоечные 6000 л | маш.-ч | 5.15 | 2.06 | 493.07 | 1015.72 |  | 1015.72
| 6. 400001 | Автомобили бортовые грузоподъемностью до 5 т | маш.-ч | 0.89 | 0.36 | 324.38 | 116.78 |  | 116.78
| 7. 700109 | Кирковщик | маш.-ч | 1.59 | 0.64 | 20.11 | 12.87 |  | 12.87
Уд | 8. 408-0220 | Щебень М800 фр. 10 (15)-20 (25) мм | м3 | 11.5 | 4.6
Уд | 9. 408-0221 | Щебень М800 фр. 20-40 мм | м3 | 55 | 22
| 10. 411-1002 | Вода | м3 | 25 | 10 | 23.26 | 232.6 |  |  |  | 232.6
Д | 11. прайс | Щебень из природного камня марка 800, фракция 20-40 мм | м3 | 66.5 | 26.6 | 780 | 20748 |  |  |  | 20748
Итого прямые затраты по разделу в текущих ценах | [6 empty] | 35225.38 | 3092.86 | 11151.92 |  | 20980.6 | 34.92 | 22.76
Накладные расходы | [6 empty] | 2721.22
Сметная прибыль | [6 empty] | 1577.36
Итого по разделу 4 ул. Подгорная S=400 м2 | [6 empty] | 39523.96 |  |  |  |  | 34.92 | 22.76
ИТОГИ ПО СМЕТЕ:
Итого прямые затраты по смете в текущих ценах | [6 empty] | 364824.72 | 31956.39 | 115054.78 |  | 217813.55 | 360.67 | 234.85
Накладные расходы | [6 empty] | 28198.35
В том числе, справочно:
104%*0,94 * 0,9 ФОТ (от 31701,81) (Поз. 3-6) | [6 empty] | 27892.52
142%*0,94 * 0,9 ФОТ (от 254,58) (Поз. 1-2) | [6 empty] | 305.83
Сметная прибыль | [6 empty] | 16373.49
В том числе, справочно:
60%*0,85 ФОТ (от 31701,81) (Поз. 3-6) | [6 empty] | 16167.92
95%*0,85 ФОТ (от 254,58) (Поз. 1-2) | [6 empty] | 205.57
Итоги по смете:
Автомобильные дороги | [6 empty] | 4275.97 |  |  |  |  | 2.77 | 1.6
Благоустройство (ремонтно-строительные) | [6 empty] | 405120.59 |  |  |  |  | 357.9 | 233.25
Итого | [6 empty] | 409396.56 |  |  |  |  | 360.67 | 234.85
В том числе:
Материалы | [6 empty] | 217813.55
Машины и механизмы | [6 empty] | 115054.78
ФОТ | [6 empty] | 31956.39
Накладные расходы | [6 empty] | 28198.35
Сметная прибыль | [6 empty] | 16373.49
НДС 18% | [6 empty] | 73691.38
ВСЕГО по смете | [6 empty] | 483087.94 |  |  |  |  | 360.67 | 234.85