## Локальная смета
Приложение № 2.
к Извещению о проведении запроса котировок
№ 3 от «14» октября 2010г.
| СОГЛАСОВАНО: | [11 empty] | УТВЕРЖДАЮ:
| _____________________________ | [11 empty] | __________________________
| " _____ " ________________ 2010 г. | [11 empty] | "____" ______________2010 г.
МСкОУ Школа-интернат №4 VI вида г.Перми
(наименование стройки)
ЛОКАЛЬНЫЙ СМЕТНЫЙ РАСЧЕТ №
(локальная смета)
|  | на | текущий ремонт асбоцементной кровли
(наименование работ и затрат, наименование объекта)
Основание:
|  |  | Сметная стоимость строительных работ _______________________________________________________________________________________________ | [5 empty] | ___________________________499648,17 |  | руб.
|  |  | Средства на оплату труда _______________________________________________________________________________________________ | [5 empty] | ___________________________98958,92 |  | руб.
|  |  | Сметная трудоемкость _______________________________________________________________________________________________ | [5 empty] | _______________________________________________________________________________________________1128,85 |  | чел.час
Составлен(а) в текущих (прогнозных) ценах по состоянию на 3 квартал 2010 г.
№ пп | Обоснование | Наименование | Ед. изм. | Кол. | Стоимость единицы, руб. |  |  |  | Общая стоимость, руб. |  |  |  | Т/з осн. раб.на ед. | Т/з осн. раб. Всего | Т/з мех. на ед. | Т/з мех. Всего
[5 empty] | Всего | В том числе |  |  | Всего | В том числе
[6 empty] | Осн.З/п | Эк.Маш | З/пМех |  | Осн.З/п | Эк.Маш | З/пМех
1 | 2 | 3 | 4 | 5 | 6 | 7 | 8 | 9 | 10 | 11 | 12 | 13 | 14 | 15 | 16 | 17
Раздел 1.
1 | ТЕРр58-17-04 | Разборка покрытий кровель: из волнистых и полуволнистых асбестоцементных листов | 100 м2 покрытий кровель | 6.725 | 272.15 | 270.24 | 1.91 |  | 1830.21 | 1817.37 | 12.84 |  | 24.39 | 164.02
2 | ТЕРр58-19-06 | Смена мелких покрытий из листовой стали в кровлях металлических: карнизных свесов с устройством разжелобков | 100 м покрытий | 1.296 | 12037.98 | 1427.02 | 31 | 5.75 | 15601.22 | 1849.42 | 40.18 | 7.45 | 117.45 | 152.22 | 0.6 | 0.78
3 | ТЕРр58-18-01 | Смена обрешетки с прозорами из досок толщиной до: 30 мм | 100 м2 сменяемой обрешетки | 6.25 | 1109.48 | 515.95 | 14.63 |  | 6934.25 | 3224.69 | 91.44 |  | 45.7 | 285.63 | 0.18 | 1.13
4 | ТЕРр58-18-04 | Смена обрешетки сплошным настилом из досок толщиной до: 30 мм | 100 м2 сменяемой обрешетки | 2.06 | 3458.95 | 1080.34 | 63.02 |  | 7125.44 | 2225.5 | 129.82 |  | 95.69 | 197.12 | 0.78 | 1.61
5 | ТЕР12-01-007-03 | Устройство кровель из волнистых асбестоцементных листов унифицированного профиля по готовым прогонам | 100 м2 кровли | 6.725 | 3651.61 | 580.93 | 108.17 | 12.42 | 24557.08 | 3906.75 | 727.44 | 83.52 | 47.23 | 317.62 | 1.19 | 8
6 | ТЕР12-01-007-04 | Устройство кровель из волнистых асбестоцементных листов На герметизацию соединений между асбестоцементными листами добавлять (к 12-01-007-01, 12-01-007-02, 12-01-007-03) | 100 м2 кровли | 6.725 | 225.44 | 22.39 | 0.77 |  | 1516.08 | 150.57 | 5.18 |  | 1.82 | 12.24 | 0.01 | 0.07
Итого прямые затраты по смете в ценах 2001г. | [8 empty] | 57564.28 | 13174.3 | 1006.9 | 90.97 |  | 1128.85 |  | 11.59
Итого прямые затраты по смете с учетом коэффициентов к итогам | [8 empty] | 277652.13 | 98280.28 | 4104.21 | 678.64 |  | 1128.85 |  | 11.59
В том числе, справочно:
Переход в текущие цены 3 квартал 2010г. ОЗП=7,46; ЭМ-ЗПМ=3,74; ЗПМ=7,46; МАТ=4,04 (Поз. 1-6) | [8 empty] | 220087.85 | 85105.98 | 3097.31 | 587.67
Накладные расходы | [8 empty] | 84467.06
В том числе, справочно:
83%*0,94 ФОТ (от 68068,25) (Поз. 1-4) | [8 empty] | 53106.85
120%*0,9 * 0,94 ФОТ (от 30890,67) (Поз. 5-6) | [8 empty] | 31360.21
Сметная прибыль | [8 empty] | 61311.46
В том числе, справочно:
65% ФОТ (от 68068,25) (Поз. 1-4) | [8 empty] | 44244.36
65%*0,85 ФОТ (от 30890,67) (Поз. 5-6) | [8 empty] | 17067.1
Итого | [8 empty] | 423430.65 |  |  |  |  | 1128.85 |  | 11.59
НДС 18% | [8 empty] | 76217.52
ВСЕГО по смете | [8 empty] | 499648.17 |  |  |  |  | 1128.85 |  | 11.59
Составила__________________Черемисинова В.П.
Проверил