## Локальная смета
Приложение № 2.
к Извещению о проведении запроса котировок
№ 4 от «14» октября 2010г.
| СОГЛАСОВАНО: | [11 empty] | УТВЕРЖДАЮ:
| _____________________________ | [11 empty] | __________________________
| " _____ " ________________ 2010 г. | [11 empty] | "____" ______________2010 г.
МС(К)ОУ "Школа-интернат №4 VI вида" г.Перми
(наименование стройки)
ЛОКАЛЬНЫЙ СМЕТНЫЙ РАСЧЕТ №
(локальная смета)
|  | на | текущий ремонт помещений первого этажа, обустройство раздевалки для учащихся
(наименование работ и затрат, наименование объекта)
Основание:
|  |  | Сметная стоимость _______________________________________________________________________________________________ | [5 empty] | ___________________________499989,78 |  | руб.
|  |  | Средства на оплату труда _______________________________________________________________________________________________ | [5 empty] | ___________________________65831,08 |  | руб.
|  |  | Сметная трудоемкость _______________________________________________________________________________________________ | [5 empty] | _______________________________________________________________________________________________679,16 |  | чел.час
Составлен(а) в текущих (прогнозных) ценах по состоянию на 3 квартал 2010 г.
№ пп | Обоснование | Наименование | Ед. изм. | Кол. | Стоимость единицы, руб. |  |  |  | Общая стоимость, руб. |  |  |  | Т/з осн. раб.на ед. | Т/з осн. раб. Всего | Т/з мех. на ед. | Т/з мех. Всего
[5 empty] | Всего | В том числе |  |  | Всего | В том числе
[6 empty] | Осн.З/п | Эк.Маш | З/пМех |  | Осн.З/п | Эк.Маш | З/пМех
1 | 2 | 3 | 4 | 5 | 6 | 7 | 8 | 9 | 10 | 11 | 12 | 13 | 14 | 15 | 16 | 17
Раздел 1. Коридор
1 | ТЕРр57-02-03 | Разборка покрытий полов: из керамических плиток | 100 м2 покрытий | 1 | 907.43 | 848.92 | 58.51 | 19.7 | 907.43 | 848.92 | 58.51 | 19.7 | 69.87 | 69.87 | 1.44 | 1.44
2 | ТЕР11-01-011-01 | Устройство стяжек цементных толщиной 20 мм (выравнивание) | 100 м2 стяжки | 1 | 1364.22 | 446.07 | 56.56 | 17.37 | 1364.22 | 446.07 | 56.56 | 17.37 | 39.51 | 39.51 | 1.27 | 1.27
3 | ТЕР11-01-027-06 | Устройство покрытий на растворе их сухой смеси с приготовлением раствора в построечных условиях из плиток: гладких неглазурованных керамических для полов одноцветных | 100 м2 покрытия | 1 | 10833.23 | 1492.46 | 181.88 | 60.91 | 10833.23 | 1492.46 | 181.88 | 60.91 | 119.78 | 119.78 | 4.5 | 4.5
4 | ТЕРр57-02-04 | Разборка покрытий полов: цементных (срубка ступеней) | 100 м2 покрытий | 0.0048 | 3933.66 | 1351.08 | 2582.58 | 287.28 | 18.88 | 6.49 | 12.39 | 1.38 | 111.2 | 0.53 | 21 | 0.1
5 | ТЕР46-04-006-03 | Разборка деревянных перегородок чистых щитовых дощатых | 100 м2 | 0.0848 | 592.3 | 314.39 | 277.91 | 93.57 | 50.23 | 26.66 | 23.57 | 7.93 | 29.3 | 2.48 | 6.84 | 0.58
6 | ТЕР09-03-046-01 | Монтаж перегородок: сборно-разборных с остеклением | 100 м2 | 0.221 | 5589.06 | 4641.68 | 715.55 | 34.58 | 1235.18 | 1025.81 | 158.14 | 7.64 | 324.82 | 71.79 | 2.48 | 0.55
7 | СЦМ-203-9095-102 | Конструкции перегородки пластиковые глухие с остеклением площадью более 2 м2 | м2 | 22.1 | 573.21 |  |  |  | 12667.94
8 | ТЕР10-01-047-04 | Установка блоков из ПХВ в наружных и внутренних дверных проемах в перегородках и деревянных нерубленных стенах площадью проема до 3 м2 | 100 м2 проемов | 0.034 | 8085.8 | 1974.4 | 466.24 | 14.36 | 274.92 | 67.13 | 15.85 | 0.49 | 160.52 | 5.46 | 4.62 | 0.16
9 | СЦМ-203-9057-101 | Блоки дверные входные пластиковые однопольные | м2 | 3.4 | 1640.36 |  |  |  | 5577.22
10 | ТЕР11-01-035-03 | Устройство покрытий из плит древесноволокнистых | 100 м2 покрытия | 0.218 | 2638.15 | 678.59 | 70.19 | 2.6 | 575.12 | 147.93 | 15.3 | 0.57 | 55.17 | 12.03 | 0.46 | 0.1
11 | ТЕР10-01-089-01 | Антисептирование водными растворами двп с 2-х сторон | 100 м2 | 0.436 | 156.9 | 78 | 8.76 | 0.47 | 68.41 | 34.01 | 3.82 | 0.2 | 6.26 | 2.73 | 0.1 | 0.04
12 | ТЕР11-01-036-01 | Устройство покрытий из линолеума на клее бустилат | 100 м2 покрытия | 0.218 | 8279.37 | 501.59 | 52.93 | 4.79 | 1804.9 | 109.35 | 11.54 | 1.04 | 42.4 | 9.24 | 0.85 | 0.19
13 | СЦМ-101-0562 | Линолеум поливинилхлоридный на теплоизолирующей подоснове марок ПР-ВТ, ВК-ВТ, ЭК-ВТ | м2 | -22.24 | 70.08 |  |  |  | -1558.58
14 | СЦМ-101-0573 | Линолеум п/коммерческий толщиной 5 мм (Г1) | м2 | 22.24 | 99.84 |  |  |  | 2220.44
15 | ТЕР11-01-040-01 | Устройство плинтусов поливинилхлоридных на клее КН-2 | 100 м плинтусов | 0.28 | 686.99 | 124.87 | 2.32 |  | 192.36 | 34.96 | 0.65 |  | 8.99 | 2.52 | 0.03 | 0.01
16 | ТЕРр61-01-10 | Сплошное выравнивание штукатурки внутри здания (однослойная штукатурка) сухой растворной смесью (типа "Ветонит") толщиной до 5мм для последующей окраски или оклейки обоями: потолков КОЭФ. К ПОЗИЦИИ: Новый коэффициент ПЗ=0,5; ОЗП=0,5; ЭМ=0,5; ЗПМ=0,5; МАТ=0,5; ТЗ=0,5; ТЗМ=0,5 | 100 м2 поверхности | 0.929 | 3474.92 | 650.76 | 26.48 | 16.35 | 3228.2 | 604.56 | 24.6 | 15.19 | 44.88 | 41.69 | 0.23 | 0.21
17 | ТЕР15-04-005-06 | Окраска поливинилацетатными водоэмульсионными составами улучшенная: по подготовленным под окраску потолков | 100 м2 окрашиваемой поверхности | 0.929 | 1361.18 | 364.94 | 8.15 | 0.14 | 1264.54 | 339.03 | 7.57 | 0.13 | 28.6 | 26.57 | 0.11 | 0.1
18 | ТЕРр62-41-01 | Очистка вручную поверхности стен от перхлорвиниловых и масляных красок: с земли и лесов | 100 м2 расчищенной поверхности | 1.53 | 230.46 | 230.46 |  |  | 352.6 | 352.6 |  |  | 20.8 | 31.82
19 | ТЕРр61-01-09 | Сплошное выравнивание штукатурки внутри здания (однослойная штукатурка) сухой растворной смесью (типа "Ветонит") толщиной до 10 мм для последующей окраски или оклейки обоями: стен КОЭФ. К ПОЗИЦИИ: Новый коэффициент ПЗ=0,5; ОЗП=0,5; ЭМ=0,5; ЗПМ=0,5; МАТ=0,5; ТЗ=0,5; ТЗМ=0,5 | 100 м2 поверхности | 1.53 | 2937.69 | 512.54 | 24.03 | 14.47 | 4494.67 | 784.19 | 36.77 | 22.14 | 36.9 | 56.46 | 0.23 | 0.35
20 | ТЕР15-04-005-05 | Окраска поливинилацетатными водоэмульсионными составами улучшенная: по сборным конструкциям, подготовленным под окраску стен | 100 м2 окрашиваемой поверхности | 1.53 | 1234.5 | 324.23 | 8.15 | 0.14 | 1888.79 | 496.07 | 12.47 | 0.21 | 25.41 | 38.88 | 0.11 | 0.17
Итого по разделу 1 Коридор | [8 empty] | 291693.91 |  |  |  |  | 531.36 |  | 9.77
Раздел 2. Актовый зал
21 | ТЕР10-05-001-01 | Устройство перегородок с одинарным металлическим каркасом и однослойной обшивкой гипсокартонными листами с обеих сторон (С 111): глухих | 100 м2 перегородки за вычетом проемов | 0.1665 | 11444.49 | 1266.16 | 8.34 |  | 1905.51 | 210.82 | 1.39 |  | 98 | 16.32
22 | СЦМ-104-9132-1 | Материал теплоизоляционный (Ursa) | м3 | 0.86 | 424.28 |  |  |  | 364.88
23 | ТЕР10-01-059-01 | Установка столов, шкафов под мойки, холодильных шкафов и др. (кухонная стенка) КОЭФ. К ПОЗИЦИИ: Новый коэффициент МАТ=0 | 100 шт. изделий | 0.04 | 1118.22 | 856.71 | 261.51 | 23.67 | 44.73 | 34.27 | 10.46 | 0.95 | 75.15 | 3.01 | 4.2 | 0.17
24 | ТЕР17-01-005-01 | Установка моек: на одно отделение | 10 комплектов | 0.1 | 2534.13 | 236.94 | 16.46 | 1.78 | 253.41 | 23.69 | 1.65 | 0.18 | 17.32 | 1.73 | 0.27 | 0.03
25 | СЦМ-300-0494 | Мойки стальные эмалированные на одно отделение с одной чашей, с креплениями МСК, размером 500х500х198 мм | комплект | -1 | 220.28 |  |  |  | -220.28
26 | ТЕРм08-03-602-02 | Установка электроплиты | шт. | 2 | 36.43 | 33.68 | 2.75 | 0.18 | 72.86 | 67.36 | 5.5 | 0.36 | 2.39 | 4.78 | 0.02 | 0.04
27 | ТЕР20-02-011-01 | Установка зонтов над оборудованием | 1 м2 поверхности зонта | 0.76 | 356.4 | 13.38 | 4.05 |  | 270.86 | 10.17 | 3.08 |  | 1 | 0.76 | 0.04 | 0.03
28 | ТЕР20-01-001-24 | Прокладка воздуховодов класса Н (нормальные) из оцинкованной стали толщиной: 0,5 мм, периметром 800, 1000 мм | 100 м2 поверхности воздуховодов | 0.038 | 30705.97 | 1914.98 | 113.41 | 6.45 | 1166.83 | 72.77 | 4.31 | 0.25 | 153.69 | 5.84 | 1.3 | 0.05
29 | СЦМ-300-0475 | Крепления для воздуховодов подвески СТД6208, СТД6209, СТД6210 | т | 0.015 | 8430.99 |  |  |  | 126.46
30 | ТЕРр57-02-09 | Разборка покрытий полов: дощатых | 100 м2 покрытий | 0.273 | 459.3 | 424.36 | 34.94 | 11.76 | 125.39 | 115.85 | 9.54 | 3.21 | 38.3 | 10.46 | 0.86 | 0.23
31 | ТЕРр57-01-02 | Разборка оснований покрытия полов: лаг из досок и брусков | 100 м2 основания | 0.273 | 84.98 | 84.98 |  |  | 23.2 | 23.2 |  |  | 7.67 | 2.09
32 | ТЕРр53-16-01 | Ремонт кладки кирпичных столбиков отдельными местами | 1 м3 кладки | 0.3 | 971.82 | 403.45 | 31.62 | 6.29 | 291.55 | 121.04 | 9.49 | 1.89 | 35.39 | 10.62 | 0.43 | 0.13
33 | ТЕР11-01-012-02 | Укладка лаг по кирпичным подкладкам | 100 м2 пола | 0.273 | 3320.41 | 521.96 | 63.96 | 7.11 | 906.47 | 142.5 | 17.46 | 1.94 | 42.96 | 11.73 | 0.98 | 0.27
34 | ТЕР10-01-083-03 | Устройство по фермам настила рабочего толщиной 25 мм сплошного (черновой пол) | 100 м2 покрытия | 0.273 | 3757.92 | 368.34 | 95.91 | 9.27 | 1025.91 | 100.56 | 26.18 | 2.53 | 29.21 | 7.97 | 0.98 | 0.27
35 | ТЕР26-01-055-02 | Установка пароизоляционного слоя из пленки полиэтиленовой (без стекловолокнистых материалов) | 100 м2 поверхности покрытия изоляции | 0.273 | 778.02 | 178.93 | 19.36 |  | 212.4 | 48.85 | 5.29 |  | 14.36 | 3.92 | 0.25 | 0.07
36 | СЦМ-101-9462 | Пленка полиэтиленовая | м2 | -31.4 | 3.41 |  |  |  | -107.07
37 | СЦМ-101-4135 | Пленка пароизоляционная ЮТАФОЛ | м2 | 31.4 | 5.73 |  |  |  | 179.92
38 | ТЕР11-01-008-03 | Устройство тепло- и звукоизоляции засыпной керамзитовой | 1 м3 изоляции | 4 | 369.85 | 26.73 | 33.52 | 6.16 | 1479.4 | 106.92 | 134.08 | 24.64 | 2.2 | 8.8 | 0.45 | 1.8
39 | ТЕР26-01-055-02 | Установка гидроизоляционного слоя из пленки полиэтиленовой (без стекловолокнистых материалов) | 100 м2 поверхности покрытия изоляции | 0.273 | 778.02 | 178.93 | 19.36 |  | 212.4 | 48.85 | 5.29 |  | 14.36 | 3.92 | 0.25 | 0.07
40 | СЦМ-101-9462 | Пленка полиэтиленовая | м2 | -31.4 | 3.41 |  |  |  | -107.07
41 | СЦМ-101-4134 | Пленка (гидроизоляционная) типа ЮТАКОН | м2 | 31.4 | 8.98 |  |  |  | 281.97
42 | ТЕР11-01-033-02 | Устройство покрытий дощатых толщиной 36 мм | 100 м2 покрытий | 0.273 | 8828.76 | 810.53 | 135.59 | 10.4 | 2410.25 | 221.27 | 37.02 | 2.84 | 66.71 | 18.21 | 1.86 | 0.51
43 | ТЕР11-01-035-03 | Устройство покрытий из плит древесноволокнистых | 100 м2 покрытия | 0.273 | 2638.15 | 678.59 | 70.19 | 2.6 | 720.22 | 185.26 | 19.16 | 0.71 | 55.17 | 15.06 | 0.46 | 0.13
44 | ТЕР10-01-089-01 | Антисептирование водными растворами двп с 2-х сторон | 100 м2 | 0.546 | 156.9 | 78 | 8.76 | 0.47 | 85.67 | 42.59 | 4.78 | 0.26 | 6.26 | 3.42 | 0.1 | 0.05
45 | ТЕР11-01-036-04 | Устройство покрытий из линолеума насухо со свариванием полотнищ в стыках | 100 м2 покрытия | 0.273 | 7654.25 | 371.58 | 68.99 | 4.65 | 2089.61 | 101.44 | 18.83 | 1.27 | 31.41 | 8.57 | 0.82 | 0.22
46 | СЦМ-101-0562 | Линолеум поливинилхлоридный на теплоизолирующей подоснове марок ПР-ВТ, ВК-ВТ, ЭК-ВТ | м2 | -27.85 | 70.08 |  |  |  | -1951.73
47 | СЦМ-101-0573 | Линолеум п/коммерческий толщиной 5 мм | м2 | 27.85 | 99.84 |  |  |  | 2780.54
48 | ТЕР11-01-040-01 | Устройство плинтусов поливинилхлоридных на клее КН-2 | 100 м плинтусов | 0.18 | 686.99 | 124.87 | 2.32 |  | 123.66 | 22.48 | 0.42 |  | 8.99 | 1.62 | 0.03 | 0.01
49 | ТЕР10-01-047-01 | Установка блоков из ПХВ в наружных и внутренних дверных проемах в каменных стенах площадью проема до 3 м2 | 100 м2 проемов | 0.018 | 24854.18 | 2534.61 | 474.09 | 14.36 | 447.38 | 45.62 | 8.53 | 0.26 | 201 | 3.62 | 4.62 | 0.08
50 | СЦМ-203-9057-101 | Блоки дверные входные пластиковые однопольные | м2 | 1.8 | 1640.36 |  |  |  | 2952.65
51 | ТЕР10-01-047-02 | Установка блоков из ПХВ в наружных и внутренних дверных проемах в каменных стенах площадью проема более 3 м2 | 100 м2 проемов | 0.0337 | 13907.1 | 1556.38 | 371.45 | 7.11 | 468.67 | 52.45 | 12.52 | 0.24 | 124.91 | 4.21 | 4.09 | 0.14
52 | СЦМ-203-9057-201 | Блоки дверные входные пластиковые двупольные | м2 | 3.37 | 1852.31 |  |  |  | 6242.28
53 | ТЕРр56-12-07 прим | Установка доводчика | 100 шт. приборов | 0.02 | 1903.32 | 695.47 |  |  | 38.07 | 13.91 |  |  | 57.24 | 1.14
54 | СЦМ-203-9155 | Приборы дверные накладные | комплект | -2 | 11.34 |  |  |  | -22.68
55 | СЦМ-101-0961 | Закрыватель дверной гидравлический рычажный в алюминиевом корпусе | шт | 2 | 387.18 |  |  |  | 774.36
Итого по разделу 2 Актовый зал | [8 empty] | 132026.24 |  |  |  |  | 147.8 |  | 4.3
ИТОГИ ПО СМЕТЕ:
Итого прямые затраты по смете в ценах 2001г. | [8 empty] | 73129.38 | 8628.11 | 954.6 | 196.43 |  | 679.16 |  | 14.07
Итого прямые затраты по смете с учетом коэффициентов к итогам | [8 empty] | 325395.17 | 64365.71 | 4300.9 | 1465.37 |  | 679.16 |  | 14.07
В том числе, справочно:
Переход в текущие цены 3 квартал 2010г. ОЗП=7,46; ЭМ-ЗПМ=3,74; ЗПМ=7,46; МАТ=4,04 (Поз. 1, 4, 30-31, 2-3, 10, 12, 15, 33, 38, 42-43, 45, 48, 13-14, 46-47, 5-7, 9, 50, 52, 8, 11, 21, 23, 34, 44, 49, 51, 22, 16, 19, 17, 20, 18, 24, 27-28, 25, 29, 32, 35, 39, 36-37, 40-41, 53-55, 26) | [8 empty] | 252265.79 | 55737.59 | 3346.32 | 1268.94
Накладные расходы | [8 empty] | 58639.93
В том числе, справочно:
79%*0,94 ФОТ (от 10638,56) (Поз. 16, 19) | [8 empty] | 7900.19
80%*0,94 ФОТ (от 10230,27) (Поз. 1, 4, 30-31, 18) | [8 empty] | 7693.16
82%*0,94 ФОТ (от 103,77) (Поз. 53-55) | [8 empty] | 79.99
86%*0,94 ФОТ (от 917,06) (Поз. 32) | [8 empty] | 741.35
90%*0,9 * 0,94 ФОТ (от 7709,53) (Поз. 6) | [8 empty] | 5870.04
95%*0,94 ФОТ (от 505,2) (Поз. 26) | [8 empty] | 451.14
100%*0,9 * 0,94 ФОТ (от 728,84) (Поз. 35, 39) | [8 empty] | 616.6
105%*0,9 * 0,94 ФОТ (от 6232,39) (Поз. 17, 20) | [8 empty] | 5536.23
110%*0,9 * 0,94 ФОТ (от 258,04) (Поз. 5) | [8 empty] | 240.13
118%*0,9 * 0,94 ФОТ (от 4419,16) (Поз. 8, 11, 21, 23, 34, 44, 49, 51) | [8 empty] | 4411.56
123%*0,9 * 0,94 ФОТ (от 23289,59) (Поз. 2-3, 10, 12, 15, 33, 38, 42-43, 45, 48) | [8 empty] | 24234.68
128%*0,9 * 0,94 ФОТ (от 798,67) (Поз. 24, 27-28) | [8 empty] | 864.86
Сметная прибыль | [8 empty] | 39685.05
В том числе, справочно:
50% ФОТ (от 13268,96) (Поз. 16, 19, 18) | [8 empty] | 6634.48
55%*0,85 ФОТ (от 6232,39) (Поз. 17, 20) | [8 empty] | 2913.64
62% ФОТ (от 103,77) (Поз. 53-55) | [8 empty] | 64.34
63%*0,85 ФОТ (от 4419,16) (Поз. 8, 11, 21, 23, 34, 44, 49, 51) | [8 empty] | 2366.46
65% ФОТ (от 505,2) (Поз. 26) | [8 empty] | 328.38
68% ФОТ (от 7599,87) (Поз. 1, 4, 30-31) | [8 empty] | 5167.91
70% ФОТ (от 917,06) (Поз. 32) | [8 empty] | 641.94
70%*0,85 ФОТ (от 986,88) (Поз. 5, 35, 39) | [8 empty] | 587.19
75%*0,85 ФОТ (от 23289,59) (Поз. 2-3, 10, 12, 15, 33, 38, 42-43, 45, 48) | [8 empty] | 14847.11
83%*0,85 ФОТ (от 798,67) (Поз. 24, 27-28) | [8 empty] | 563.46
85%*0,85 ФОТ (от 7709,53) (Поз. 6) | [8 empty] | 5570.14
Итого | [8 empty] | 423720.15 |  |  |  |  | 679.16 |  | 14.07
НДС 18% | [8 empty] | 76269.63
ВСЕГО по смете | [8 empty] | 499989.78 |  |  |  |  | 679.16 |  | 14.07
Составил
Проверил