## Локальная смета
| СОГЛАСОВАНО: | [11 empty] | УТВЕРЖДАЮ:
| _______________________________ |  | Текущий ремонт помещений №51, 52, 53, 54, 57, 58, согласно плана строения | [9 empty] | _______________________________
| "____" _______________2009г. |  | (бассейн с подсобными помещениями) МДОУ "Детский сад №270" по ул.Ласьвинская, 22А | [9 empty] | "____" _______________2009г.
по ул.Ласьвинская, 22А в Кировском районе г.Перми
(наименование стройки)
ЛОКАЛЬНЫЙ СМЕТНЫЙ РАСЧЕТ №
(локальная смета)
|  | на | запуск вентиляторов
(наименование работ и затрат, наименование объекта)
Основание: ППС-08-2010-ОВ
|  |  | Сметная стоимость прочих ___________________________________________________________ | [5 empty] | ___________________________6925,41 |  | руб.
|  |  | Средства на оплату труда ___________________________________________________________ | [5 empty] | ___________________________2918,44 |  | руб.
|  |  | Сметная трудоемкость ___________________________________________________________ | [5 empty] | ___________________________________________________________30 |  | чел.час
Составлен(а) в текущих (прогнозных) ценах по состоянию на 3 квартал 2010г.
№ пп | Обоснование | Наименование | Ед. изм. | Кол. | Стоимость единицы, руб. |  |  |  | Общая стоимость, руб. |  |  |  | Т/з осн. раб.на ед. | Т/з осн. раб. Всего | Т/з мех. на ед. | Т/з мех. Всего
[5 empty] | Всего | В том числе |  |  | Всего | В том числе
[6 empty] | Осн.З/п | Эк.Маш | З/пМех |  | Осн.З/п | Эк.Маш | З/пМех
1 | 2 | 3 | 4 | 5 | 6 | 7 | 8 | 9 | 10 | 11 | 12 | 13 | 14 | 15 | 16 | 17
Раздел 1. Новый Раздел
1 | ТЕРп03-01-002-13 | Вентилятор канальный, диаметральный или крышный, №: до 5 | 1 устройство | 6 | 93.72 | 93.72 |  |  | 562.32 | 562.32 |  |  | 5 | 30
Итого прямые затраты по смете в ценах 2001г. | [8 empty] | 562.32 | 562.32 |  |  |  | 30
Итого прямые затраты по смете с учетом коэффициентов к итогам | [8 empty] | 2918.44 | 2918.44 |  |  |  | 30
Накладные расходы | [8 empty] | 1783.17
Сметная прибыль | [8 empty] | 1167.38
Итоги по смете:
Итого Поз. 1 | [8 empty] | 562.32 | 562.32 |  |  |  | 30
Всего с учетом "Индекс инфляции 3 квартал 2010г. ОЗП=5,19; ЗПМ=5,19" | [8 empty] | 2918.44 | 2918.44 |  |  |  | 30
Накладные расходы 65%*0,94 ФОТ (от 2 918,44) | [8 empty] | 1783.17
Сметная прибыль 40% ФОТ (от 2 918,44) | [8 empty] | 1167.38
Итого c накладными и см. прибылью | [8 empty] | 5868.99 |  |  |  |  | 30
В том числе:
ФОТ | [8 empty] | 2918.44
Накладные расходы | [8 empty] | 1783.17
Сметная прибыль | [8 empty] | 1167.38
НДС 18% | [8 empty] | 1056.42
ВСЕГО по смете | [8 empty] | 6925.41 |  |  |  |  | 30
Составил: Хабибуллина Д.Г.
Проверил