## Локальная смета
| СОГЛАСОВАНО: | [11 empty] | УТВЕРЖДАЮ:
| _______________________________ |  | Текущий ремонт помещений №51, 52, 53, 54, 57, 58, согласно плана строения | [9 empty] | _______________________________
| "____" _______________2009г. |  | (бассейн с подсобными помещениями) МДОУ "Детский сад №270" по ул.Ласьвинская, 22А | [9 empty] | "____" _______________2009г.
по ул.Ласьвинская, 22А в Кировском районе г.Перми
(наименование стройки)
ЛОКАЛЬНЫЙ СМЕТНЫЙ РАСЧЕТ №
(локальная смета)
|  | на | текущий ремонт вентиляции бассеина
(наименование работ и затрат, наименование объекта)
Основание: ППС-08-2010-ОВ
|  |  | Сметная стоимость ___________________________________________________________ | [5 empty] | ___________________________409,938 |  | тыс.руб.
|  |  | строительных работ ___________________________________________________________ | [5 empty] | ___________________________________________________________337,441 |  | тыс.руб.
|  |  | монтажных работ ___________________________________________________________ | [5 empty] | ___________________________________________________________9,964 |  | тыс.руб.
|  |  | Средства на оплату труда ___________________________________________________________ | [5 empty] | ___________________________35,265 |  | тыс.руб.
|  |  | Сметная трудоемкость ___________________________________________________________ | [5 empty] | ___________________________________________________________367,49 |  | чел.час
Составлен(а) в текущих (прогнозных) ценах по состоянию на 3 квартал 2010г.
№ пп | Обоснование | Наименование | Ед. изм. | Кол. | Стоимость единицы, руб. |  |  |  | Общая стоимость, руб. |  |  |  | Т/з осн. раб.на ед. | Т/з осн. раб. Всего | Т/з мех. на ед. | Т/з мех. Всего
[5 empty] | Всего | В том числе |  |  | Всего | В том числе
[6 empty] | Осн.З/п | Эк.Маш | З/пМех |  | Осн.З/п | Эк.Маш | З/пМех
1 | 2 | 3 | 4 | 5 | 6 | 7 | 8 | 9 | 10 | 11 | 12 | 13 | 14 | 15 | 16 | 17
Раздел 1. Новый Раздел
П1
1 | ТЕР20-03-001-01 | Установка вентиляторов канальных массой: до 0,05 т | 1 вентилятор | 1 | 273.95 | 79.46 | 8.69 | 0.16 | 273.95 | 79.46 | 8.69 | 0.16 | 6.54 | 6.54 | 0.02 | 0.02
2 | ТЕР20-02-018-01 | Установка быстросъемных хомутов | 1 м2 | 1.98 | 296.03 | 71.65 | 0.77 |  | 586.14 | 141.87 | 1.52 |  | 5.75 | 11.39 | 0.01 | 0.02
3 | СЦМ-300-0231 | Вставки гибкие из парусины и сортовой стали | м2 | -1.98 | 217.67 |  |  |  | -430.99
4 | ТЕРм11-02-001-02 | Установка регуляторов скорости | шт. | 1 | 22.93 | 21.98 |  |  | 22.93 | 21.98 |  |  | 1.56 | 1.56
5 | ТЕР20-02-006-02 | Установка клапанов воздушных с электрическим приводом диаметром: до 355 мм | 1 шт. | 1 | 1585.58 | 23.48 | 2.59 |  | 1585.58 | 23.48 | 2.59 |  | 1.84 | 1.84 | 0.01 | 0.01
6 | СЦМ-300-9130-11 | Заслонки воздушные унифицированные с электроприводом диаметром до 355мм | шт | -1 | 1544.3 |  |  |  | -1544.3
7 | ТЕР20-02-002-01 | Установка решеток жалюзийных площадью в свету: до 0,5 м2 | 1 решетка | 1 | 83.91 | 18.63 | 2.44 |  | 83.91 | 18.63 | 2.44 |  | 1.46 | 1.46 | 0.01 | 0.01
8 | СЦМ-300-9390-1 | Решетки жалюзийные неподвижные типа СТД площадью в свету до 0,5 м2 | шт | -1 | 59.02 |  |  |  | -59.02
9 | ТЕР20-06-005-01 | Установка фильтров воздушных (сухих) | 1 фильтр | 1 | 4904.02 | 138.99 | 16.66 | 0.31 | 4904.02 | 138.99 | 16.66 | 0.31 | 10.16 | 10.16 | 0.05 | 0.05
10 | СЦМ-300-9614-11 | Фильтры воздушные (сухие) ФР-4 с фильтрующим материалом ФРНК-1 производительностью до 10тыс.м3/час | шт | -1 | 4705.79 |  |  |  | -4705.79
11 | ТЕР20-06-006-01 | Установка воздухонагревателей | 1 воздухонагреватель | 1 | 2807.9 | 109.44 | 16.5 | 0.63 | 2807.9 | 109.44 | 16.5 | 0.63 | 8 | 8 | 0.12 | 0.12
12 | СЦМ-300-9070-1 | Воздухонагреватели для обводного канала однорядные производительностью до 10 тыс.м3/час | шт | -1 | 2544.94 |  |  |  | -2544.94
13 | ТЕР20-02-014-04 | Установка шумоглушителей вентиляционных круглого сечения, диаметром 315 мм | 1 шт. | 1 | 1088.15 | 19.42 | 2.54 |  | 1088.15 | 19.42 | 2.54 |  | 1.54 | 1.54 | 0.01 | 0.01
14 | СЦМ-300-0235 | Шумоглушители вентиляционных установок трубчатые из листовой оцинкованной и сортовой стали , круглого сечения : марка ГТК-1-4, диаметр обечайки 315мм, масса наполнителя 2,94 кг | шт | -1 | 1055.86 |  |  |  | -1055.86
15 | ТЕР20-02-002-01 | Установка решеток жалюзийных площадью в свету: до 0,5 м2 | 1 решетка | 3 | 83.91 | 18.63 | 2.44 |  | 251.73 | 55.89 | 7.32 |  | 1.46 | 4.38 | 0.01 | 0.03
16 | СЦМ-300-9390-1 | Решетки жалюзийные неподвижные типа СТД площадью в свету до 0,5 м2 | шт | -3 | 59.02 |  |  |  | -177.06
17 | ТЕР20-01-001-25 | Прокладка воздуховодов класса Н (нормальные) из оцинкованной стали толщиной: 0,6 мм, диаметром до 250 мм | 100 м2 поверхности воздуховодов | 0.05 | 30902.7 | 2091.54 | 142.09 | 8.17 | 1545.14 | 104.58 | 7.1 | 0.41 | 167.86 | 8.39 | 1.3 | 0.07
18 | ТЕР20-01-001-26 | Прокладка воздуховодов класса Н (нормальные) из оцинкованной стали толщиной: 0,6 мм, диаметром до 355 мм | 100 м2 поверхности воздуховодов | 0.03 | 30631.46 | 1914.98 | 116.41 | 6.76 | 918.94 | 57.45 | 3.49 | 0.2 | 153.69 | 4.61 | 1.3 | 0.04
19 | ТЕР20-01-001-30 | Прокладка воздуховодов класса Н (нормальные) из оцинкованной стали толщиной: 0,6 мм, периметром до 900 мм | 100 м2 поверхности воздуховодов | 0.07 | 30712.97 | 1914.98 | 113.41 | 6.45 | 2149.91 | 134.05 | 7.94 | 0.45 | 153.69 | 10.76 | 1.02 | 0.07
20 | ТЕР20-01-001-31 | Прокладка воздуховодов класса Н (нормальные) из оцинкованной стали толщиной: 0,6 мм, периметром от 1000 до 1600 мм | 100 м2 поверхности воздуховодов | 0.015 | 30374.39 | 1656.93 | 106.16 | 5.97 | 455.62 | 24.85 | 1.59 | 0.09 | 132.98 | 1.99 | 1.02 | 0.02
21 | ТЕР26-01-009-01 | Изоляция трубопроводов: матами минераловатными | 1 м3 изоляции | 0.1 | 833.97 | 261.83 | 50.91 |  | 83.4 | 26.18 | 5.09 |  | 18.85 | 1.89 | 0.64 | 0.06
22 | СЦМ-104-9132-1 | Материал теплоизоляционный (Ursa) | м3 | 0.154 | 424.28 |  |  |  | 65.34
23 | ТЕР20-02-019-01 | Установка кронштейнов под вентиляционное оборудование | 100 кг изделия | 0.05 | 834.01 | 78.68 | 14.23 |  | 41.7 | 3.93 | 0.71 |  | 6.02 | 0.3 | 0.04
П2
24 | ТЕР20-03-001-01 | Установка вентиляторов канальных массой: до 0,05 т | 1 вентилятор | 1 | 273.95 | 79.46 | 8.69 | 0.16 | 273.95 | 79.46 | 8.69 | 0.16 | 6.54 | 6.54 | 0.02 | 0.02
25 | ТЕР20-02-018-01 | Установка быстросъемных хомутов | 1 м2 | 1.256 | 296.03 | 71.65 | 0.77 |  | 371.81 | 89.99 | 0.97 |  | 5.75 | 7.22 | 0.01 | 0.01
26 | СЦМ-300-0231 | Вставки гибкие из парусины и сортовой стали | м2 | -1.256 | 217.67 |  |  |  | -273.39
27 | ТЕРм11-02-001-02 | Установка регуляторов скорости | шт. | 1 | 22.93 | 21.98 |  |  | 22.93 | 21.98 |  |  | 1.56 | 1.56
28 | ТЕР20-02-006-01 | Установка клапанов воздушных с электрическим приводом диаметром: до 250 мм | 1 шт. | 1 | 1424.17 | 20.8 | 2.36 |  | 1424.17 | 20.8 | 2.36 |  | 1.63 | 1.63 | 0.01 | 0.01
29 | СЦМ-300-9130-10 | Заслонки воздушные унифицированные с электроприводом диаметром до 250мм | шт | -1 | 1379.96 |  |  |  | -1379.96
30 | ТЕР20-06-005-01 | Установка фильтров воздушных (сухих) | 1 фильтр | 1 | 4904.02 | 138.99 | 16.66 | 0.31 | 4904.02 | 138.99 | 16.66 | 0.31 | 10.16 | 10.16 | 0.05 | 0.05
31 | СЦМ-300-9614-11 | Фильтры воздушные (сухие) ФР-4 с фильтрующим материалом ФРНК-1 производительностью до 10тыс.м3/час | шт | -1 | 4705.79 |  |  |  | -4705.79
32 | ТЕР20-06-006-01 | Установка воздухонагревателей | 1 воздухонагреватель | 1 | 2807.9 | 109.44 | 16.5 | 0.63 | 2807.9 | 109.44 | 16.5 | 0.63 | 8 | 8 | 0.12 | 0.12
33 | СЦМ-300-9070-1 | Воздухонагреватели для обводного канала однорядные производительностью до 10 тыс.м3/час | шт | -1 | 2544.94 |  |  |  | -2544.94
34 | ТЕР20-02-014-02 | Установка шумоглушителей вентиляционных круглого сечения, диаметром обечайки 200 мм | 1 шт. | 1 | 638.52 | 13.74 | 2 |  | 638.52 | 13.74 | 2 |  | 1.09 | 1.09 | 0.01 | 0.01
35 | СЦМ-300-0233 | Шумоглушители вентиляционных установок трубчатые из листовой оцинкованной и сортовой стали , круглого сечения : марка ГТК-1-2, диаметр обечайки 200мм, масса наполнителя 1,64 кг | шт | -1 | 615.77 |  |  |  | -615.77
36 | ТЕР20-02-002-01 | Установка решеток жалюзийных площадью в свету: до 0,5 м2 | 1 решетка | 3 | 83.91 | 18.63 | 2.44 |  | 251.73 | 55.89 | 7.32 |  | 1.46 | 4.38 | 0.01 | 0.03
37 | СЦМ-300-9390-1 | Решетки жалюзийные неподвижные типа СТД площадью в свету до 0,5 м2 | шт | -3 | 59.02 |  |  |  | -177.06
38 | ТЕР20-01-001-25 | Прокладка воздуховодов класса Н (нормальные) из оцинкованной стали толщиной: 0,6 мм, диаметром до 250 мм | 100 м2 поверхности воздуховодов | 0.01 | 30902.7 | 2091.54 | 142.09 | 8.17 | 309.03 | 20.92 | 1.42 | 0.08 | 167.86 | 1.68 | 1.3 | 0.01
39 | ТЕР20-01-001-30 | Прокладка воздуховодов класса Н (нормальные) из оцинкованной стали толщиной: 0,6 мм, периметром до 900 мм | 100 м2 поверхности воздуховодов | 0.045 | 30712.97 | 1914.98 | 113.41 | 6.45 | 1382.08 | 86.17 | 5.1 | 0.29 | 153.69 | 6.92 | 1.02 | 0.05
40 | ТЕР26-01-009-01 | Изоляция трубопроводов: матами минераловатными | 1 м3 изоляции | 0.1 | 833.97 | 261.83 | 50.91 |  | 83.4 | 26.18 | 5.09 |  | 18.85 | 1.89 | 0.64 | 0.06
41 | СЦМ-104-9132-1 | Материал теплоизоляционный (Ursa) | м3 | 0.154 | 424.28 |  |  |  | 65.34
42 | ТЕР20-02-019-01 | Установка кронштейнов под вентиляционное оборудование | 100 кг изделия | 0.04 | 834.01 | 78.68 | 14.23 |  | 33.36 | 3.15 | 0.57 |  | 6.02 | 0.24 | 0.04
П3
43 | ТЕР20-03-001-01 | Установка вентиляторов канальных массой: до 0,05 т | 1 вентилятор | 1 | 273.95 | 79.46 | 8.69 | 0.16 | 273.95 | 79.46 | 8.69 | 0.16 | 6.54 | 6.54 | 0.02 | 0.02
44 | ТЕР20-02-018-01 | Установка быстросъемных хомутов | 1 м2 | 1 | 296.03 | 71.65 | 0.77 |  | 296.03 | 71.65 | 0.77 |  | 5.75 | 5.75 | 0.01 | 0.01
45 | СЦМ-300-0231 | Вставки гибкие из парусины и сортовой стали | м2 | -1 | 217.67 |  |  |  | -217.67
46 | ТЕРм11-02-001-02 | Установка регуляторов скорости | шт. | 1 | 22.93 | 21.98 |  |  | 22.93 | 21.98 |  |  | 1.56 | 1.56
47 | ТЕР20-02-006-01 | Установка клапанов воздушных с электрическим приводом диаметром: до 250 мм | 1 шт. | 1 | 1424.17 | 20.8 | 2.36 |  | 1424.17 | 20.8 | 2.36 |  | 1.63 | 1.63 | 0.01 | 0.01
48 | СЦМ-300-9130-10 | Заслонки воздушные унифицированные с электроприводом диаметром до 250мм | шт | -1 | 1379.96 |  |  |  | -1379.96
49 | ТЕР20-06-005-01 | Установка фильтров воздушных (сухих) | 1 фильтр | 1 | 4904.02 | 138.99 | 16.66 | 0.31 | 4904.02 | 138.99 | 16.66 | 0.31 | 10.16 | 10.16 | 0.05 | 0.05
50 | СЦМ-300-9614-11 | Фильтры воздушные (сухие) ФР-4 с фильтрующим материалом ФРНК-1 производительностью до 10тыс.м3/час | шт | -1 | 4705.79 |  |  |  | -4705.79
51 | ТЕР20-06-006-01 | Установка воздухонагревателей | 1 воздухонагреватель | 1 | 2807.9 | 109.44 | 16.5 | 0.63 | 2807.9 | 109.44 | 16.5 | 0.63 | 8 | 8 | 0.12 | 0.12
52 | СЦМ-300-9070-1 | Воздухонагреватели для обводного канала однорядные производительностью до 10 тыс.м3/час | шт | -1 | 2544.94 |  |  |  | -2544.94
53 | ТЕР20-02-014-02 | Установка шумоглушителей вентиляционных круглого сечения, диаметром обечайки 160 мм | 1 шт. | 1 | 638.52 | 13.74 | 2 |  | 638.52 | 13.74 | 2 |  | 1.09 | 1.09 | 0.01 | 0.01
54 | СЦМ-300-0233 | Шумоглушители вентиляционных установок трубчатые из листовой оцинкованной и сортовой стали , круглого сечения : марка ГТК-1-2, диаметр обечайки 200мм, масса наполнителя 1,64 кг | шт | -1 | 615.77 |  |  |  | -615.77
55 | ТЕР20-02-001-01 | Установка диффузора массой: до 20 кг | 1 воздухораспределитель | 1 | 782.54 | 16.77 | 5.04 |  | 782.54 | 16.77 | 5.04 |  | 1.33 | 1.33 | 0.01 | 0.01
56 | СЦМ-300-0164 | Воздухораспределители эжекционные панельные штампованные из оцинкованной стали марка ВЭПШ11Ц, ВЭПШ11ГБЦ, ВЭПШ11ГВЦ, воздухораздающая поверхность 0,5 м2 | шт | -1 | 750.74 |  |  |  | -750.74
57 | ТЕР20-01-001-25 | Прокладка воздуховодов класса Н (нормальные) из оцинкованной стали толщиной: 0,6 мм, диаметром до 250 мм | 100 м2 поверхности воздуховодов | 0.02 | 30902.7 | 2091.54 | 142.09 | 8.17 | 618.05 | 41.83 | 2.84 | 0.16 | 167.86 | 3.36 | 1.3 | 0.03
58 | ТЕР26-01-009-01 | Изоляция трубопроводов: матами минераловатными | 1 м3 изоляции | 0.075 | 833.97 | 261.83 | 50.91 |  | 62.55 | 19.64 | 3.82 |  | 18.85 | 1.41 | 0.64 | 0.05
59 | СЦМ-104-9132-1 | Материал теплоизоляционный (Ursa) | м3 | 0.1155 | 424.28 |  |  |  | 49
60 | ТЕР20-02-019-01 | Установка кронштейнов под вентиляционное оборудование | 100 кг изделия | 0.02 | 834.01 | 78.68 | 14.23 |  | 16.68 | 1.57 | 0.28 |  | 6.02 | 0.12 | 0.04
В1
61 | ТЕР20-03-001-01 | Установка вентиляторов канальных массой: до 0,05 т | 1 вентилятор | 1 | 273.95 | 79.46 | 8.69 | 0.16 | 273.95 | 79.46 | 8.69 | 0.16 | 6.54 | 6.54 | 0.02 | 0.02
62 | ТЕР20-02-018-01 | Установка быстросъемных хомутов | 1 м2 | 1.98 | 296.03 | 71.65 | 0.77 |  | 586.14 | 141.87 | 1.52 |  | 5.75 | 11.39 | 0.01 | 0.02
63 | СЦМ-300-0231 | Вставки гибкие из парусины и сортовой стали | м2 | -1.98 | 217.67 |  |  |  | -430.99
64 | ТЕРм11-02-001-02 | Установка регуляторов скорости | шт. | 1 | 22.93 | 21.98 |  |  | 22.93 | 21.98 |  |  | 1.56 | 1.56
65 | ТЕР20-02-006-02 | Установка клапанов воздушных с электрическим приводом диаметром: до 355 мм | 1 шт. | 1 | 1585.58 | 23.48 | 2.59 |  | 1585.58 | 23.48 | 2.59 |  | 1.84 | 1.84 | 0.01 | 0.01
66 | СЦМ-300-9130-11 | Заслонки воздушные унифицированные с электроприводом диаметром до 355мм | шт | -1 | 1544.3 |  |  |  | -1544.3
67 | ТЕР20-02-014-04 | Установка шумоглушителей вентиляционных круглого сечения, диаметром 315 мм | 1 шт. | 1 | 1088.15 | 19.42 | 2.54 |  | 1088.15 | 19.42 | 2.54 |  | 1.54 | 1.54 | 0.01 | 0.01
68 | СЦМ-300-0235 | Шумоглушители вентиляционных установок трубчатые из листовой оцинкованной и сортовой стали , круглого сечения : марка ГТК-1-4, диаметр обечайки 315мм, масса наполнителя 2,94 кг | шт | -1 | 1055.86 |  |  |  | -1055.86
69 | ТЕР20-02-002-01 | Установка решеток жалюзийных площадью в свету: до 0,5 м2 | 1 решетка | 3 | 83.91 | 18.63 | 2.44 |  | 251.73 | 55.89 | 7.32 |  | 1.46 | 4.38 | 0.01 | 0.03
70 | СЦМ-300-9390-1 | Решетки жалюзийные неподвижные типа СТД площадью в свету до 0,5 м2 | шт | -3 | 59.02 |  |  |  | -177.06
71 | ТЕР20-01-001-25 | Прокладка воздуховодов класса Н (нормальные) из оцинкованной стали толщиной: 0,6 мм, диаметром до 250 мм | 100 м2 поверхности воздуховодов | 0.15 | 30902.7 | 2091.54 | 142.09 | 8.17 | 4635.41 | 313.73 | 21.31 | 1.23 | 167.86 | 25.18 | 1.3 | 0.2
72 | ТЕР20-01-001-30 | Прокладка воздуховодов класса Н (нормальные) из оцинкованной стали толщиной: 0,6 мм, периметром до 900 мм | 100 м2 поверхности воздуховодов | 0.06 | 30712.97 | 1914.98 | 113.41 | 6.45 | 1842.78 | 114.9 | 6.8 | 0.39 | 153.69 | 9.22 | 1.02 | 0.06
73 | ТЕР20-01-001-31 | Прокладка воздуховодов класса Н (нормальные) из оцинкованной стали толщиной: 0,6 мм, периметром от 1000 до 1600 мм | 100 м2 поверхности воздуховодов | 0.02 | 30374.39 | 1656.93 | 106.16 | 5.97 | 607.49 | 33.14 | 2.12 | 0.12 | 132.98 | 2.66 | 1.02 | 0.02
74 | ТЕР20-02-019-01 | Установка кронштейнов под вентиляционное оборудование | 100 кг изделия | 0.05 | 834.01 | 78.68 | 14.23 |  | 41.7 | 3.93 | 0.71 |  | 6.02 | 0.3 | 0.04
75 | ТЕР20-02-009-02 | Установка зонтов над шахтами из листовой стали круглого сечения диаметром: 250 мм | 1 зонт | 1 | 85.4 | 6.14 | 1.69 |  | 85.4 | 6.14 | 1.69 |  | 0.47 | 0.47 | 0.01 | 0.01
В2
76 | ТЕР20-03-001-01 | Установка вентиляторов канальных массой: до 0,05 т | 1 вентилятор | 1 | 273.95 | 79.46 | 8.69 | 0.16 | 273.95 | 79.46 | 8.69 | 0.16 | 6.54 | 6.54 | 0.02 | 0.02
77 | ТЕР20-02-018-01 | Установка быстросъемных хомутов | 1 м2 | 1 | 296.03 | 71.65 | 0.77 |  | 296.03 | 71.65 | 0.77 |  | 5.75 | 5.75 | 0.01 | 0.01
78 | СЦМ-300-0231 | Вставки гибкие из парусины и сортовой стали | м2 | -1 | 217.67 |  |  |  | -217.67
79 | ТЕРм11-02-001-02 | Установка регуляторов скорости | шт. | 1 | 22.93 | 21.98 |  |  | 22.93 | 21.98 |  |  | 1.56 | 1.56
80 | ТЕР20-02-004-01 | Установка клапанов обратных диаметром: до 355 мм | 1 клапан | 1 | 880.19 | 12.99 | 1.95 |  | 880.19 | 12.99 | 1.95 |  | 1.03 | 1.03 | 0.01 | 0.01
81 | СЦМ-300-9170-31 | Клапаны обратные общего назначения из листовой стали круглого сечения диаметром до 355 мм | шт | -1 | 854 |  |  |  | -854
82 | ТЕР20-02-014-04 | Установка шумоглушителей вентиляционных круглого сечения, диаметром обечайки 315 мм | 1 шт. | 1 | 1088.15 | 19.42 | 2.54 |  | 1088.15 | 19.42 | 2.54 |  | 1.54 | 1.54 | 0.01 | 0.01
83 | СЦМ-300-0235 | Шумоглушители вентиляционных установок трубчатые из листовой оцинкованной и сортовой стали , круглого сечения : марка ГТК-1-4, диаметр обечайки 315мм, масса наполнителя 2,94 кг | шт | -1 | 1055.86 |  |  |  | -1055.86
84 | ТЕР20-02-002-01 | Установка решеток жалюзийных площадью в свету: до 0,5 м2 | 1 решетка | 1 | 83.91 | 18.63 | 2.44 |  | 83.91 | 18.63 | 2.44 |  | 1.46 | 1.46 | 0.01 | 0.01
85 | СЦМ-300-9390-1 | Решетки жалюзийные неподвижные типа СТД площадью в свету до 0,5 м2 | шт | -1 | 59.02 |  |  |  | -59.02
86 | ТЕР20-01-001-25 | Прокладка воздуховодов класса Н (нормальные) из оцинкованной стали толщиной: 0,6 мм, диаметром до 250 мм | 100 м2 поверхности воздуховодов | 0.1 | 30902.7 | 2091.54 | 142.09 | 8.17 | 3090.27 | 209.15 | 14.21 | 0.82 | 167.86 | 16.79 | 1.3 | 0.13
87 | ТЕР20-01-001-30 | Прокладка воздуховодов класса Н (нормальные) из оцинкованной стали толщиной: 0,6 мм, периметром до 900 мм | 100 м2 поверхности воздуховодов | 0.025 | 30712.97 | 1914.98 | 113.41 | 6.45 | 767.82 | 47.87 | 2.84 | 0.16 | 153.69 | 3.84 | 1.02 | 0.03
88 | ТЕР20-01-001-31 | Прокладка воздуховодов класса Н (нормальные) из оцинкованной стали толщиной: 0,6 мм, периметром от 1000 до 1600 мм | 100 м2 поверхности воздуховодов | 0.02 | 30374.39 | 1656.93 | 106.16 | 5.97 | 607.49 | 33.14 | 2.12 | 0.12 | 132.98 | 2.66 | 1.02 | 0.02
89 | ТЕР20-02-019-01 | Установка кронштейнов под вентиляционное оборудование | 100 кг изделия | 0.02 | 834.01 | 78.68 | 14.23 |  | 16.68 | 1.57 | 0.28 |  | 6.02 | 0.12 | 0.04
90 | ТЕР20-02-009-01 | Установка зонтов над шахтами из листовой стали круглого сечения диаметром: 160 мм | 1 зонт | 1 | 61.08 | 6.14 | 1.69 |  | 61.08 | 6.14 | 1.69 |  | 0.47 | 0.47 | 0.01 | 0.01
В3
91 | ТЕР20-03-001-01 | Установка вентиляторов канальных массой: до 0,05 т | 1 вентилятор | 1 | 273.95 | 79.46 | 8.69 | 0.16 | 273.95 | 79.46 | 8.69 | 0.16 | 6.54 | 6.54 | 0.02 | 0.02
92 | ТЕР20-02-018-01 | Установка быстросъемных хомутов | 1 м2 | 1 | 296.03 | 71.65 | 0.77 |  | 296.03 | 71.65 | 0.77 |  | 5.75 | 5.75 | 0.01 | 0.01
93 | СЦМ-300-0231 | Вставки гибкие из парусины и сортовой стали | м2 | -1 | 217.67 |  |  |  | -217.67
94 | ТЕР20-02-004-01 | Установка клапанов обратных диаметром: до 355 мм | 1 клапан | 1 | 880.19 | 12.99 | 1.95 |  | 880.19 | 12.99 | 1.95 |  | 1.03 | 1.03 | 0.01 | 0.01
95 | СЦМ-300-9170-31 | Клапаны обратные общего назначения из листовой стали круглого сечения диаметром до 355 мм | шт | -1 | 854 |  |  |  | -854
96 | ТЕР20-02-002-01 | Установка решеток жалюзийных площадью в свету: до 0,5 м2 | 1 решетка | 2 | 83.91 | 18.63 | 2.44 |  | 167.82 | 37.26 | 4.88 |  | 1.46 | 2.92 | 0.01 | 0.02
97 | СЦМ-300-9390-1 | Решетки жалюзийные неподвижные типа СТД площадью в свету до 0,5 м2 | шт | -2 | 59.02 |  |  |  | -118.04
98 | ТЕР20-01-001-25 | Прокладка воздуховодов класса Н (нормальные) из оцинкованной стали толщиной: 0,6 мм, диаметром до 250 мм | 100 м2 поверхности воздуховодов | 0.09 | 30902.7 | 2091.54 | 142.09 | 8.17 | 2781.24 | 188.24 | 12.79 | 0.74 | 167.86 | 15.11 | 1.3 | 0.12
99 | ТЕР20-01-001-30 | Прокладка воздуховодов класса Н (нормальные) из оцинкованной стали толщиной: 0,6 мм, периметром до 900 мм | 100 м2 поверхности воздуховодов | 0.02 | 30712.97 | 1914.98 | 113.41 | 6.45 | 614.26 | 38.3 | 2.27 | 0.13 | 153.69 | 3.07 | 1.02 | 0.02
100 | ТЕР20-02-019-01 | Установка кронштейнов под вентиляционное оборудование | 100 кг изделия | 0.02 | 834.01 | 78.68 | 14.23 |  | 16.68 | 1.57 | 0.28 |  | 6.02 | 0.12 | 0.04
101 | ТЕР20-02-009-01 | Установка зонтов над шахтами из листовой стали круглого сечения диаметром: 100 мм | 1 зонт | 1 | 61.08 | 6.14 | 1.69 |  | 61.08 | 6.14 | 1.69 |  | 0.47 | 0.47 | 0.01 | 0.01
Теплоснабжение П1
102 | ТЕРм07-04-001-01 | Насосные агрегаты лопастные центробежные одноступенчатые, многоступенчатые объемные, вихревые, поршневые, приводные, роторные на общей фундаментной плите или моноблочные, масса, т: 0,064 | шт. | 1 | 630.72 | 405.41 | 49.2 | 0.55 | 630.72 | 405.41 | 49.2 | 0.55 | 30.3 | 30.3 | 0.06 | 0.06
103 | ТЕР16-05-001-01 | Установка вентилей, задвижек, затворов, клапанов обратных, кранов проходных на трубопроводах из стальных труб диаметром до 25 мм | 1 шт | 12 | 164.43 | 18.99 | 4.32 |  | 1973.16 | 227.88 | 51.84 |  | 1.47 | 17.64 | 0.01 | 0.12
104 | СЦМ-300-1267 | Вентили фланцевые диаметром 25 мм 15кч19п1 | шт | -12 | 60.92 |  |  |  | -731.04
105 | СЦМ-300-0980 | Фланцы стальные плоские приварные из стали ВСт3сп2, ВСт3сп3; ГОСТ 12820-80 давлением 1.6 МПа (16 кгс/см2), диаметром, мм: 25 | шт | -24 | 25.41 |  |  |  | -609.84
106 | ТЕР18-06-007-01 | Установка фильтров диаметром: 25 мм | 10 фильтров | 0.1 | 3628.61 | 109.45 | 56.34 | 0.16 | 362.86 | 10.95 | 5.63 | 0.02 | 8.18 | 0.82 | 0.36 | 0.04
107 | ТЕР18-07-001-04 | Установка термометров | 1 комплект | 3 | 344.11 | 4.15 |  |  | 1032.33 | 12.45 |  |  | 0.31 | 0.93
108 | СЦМ-300-1467 | Термометры прямые (угловые) ртутные (ножка 66 мм) до 160 град С в оправе | комплект | -3 | 338.35 |  |  |  | -1015.05
109 | ТЕР18-06-003-10 | Установка воздухоотводчиков | 1 шт. | 1 | 190.32 | 22.46 | 7.65 | 0.31 | 190.32 | 22.46 | 7.65 | 0.31 | 1.66 | 1.66 | 0.09 | 0.09
110 | ТЕР16-02-002-02 | Прокладка трубопроводов водоснабжения из стальных водогазопроводных оцинкованных труб диаметром 20 мм | 100 м трубопровода | 0.02 | 4404.97 | 507.12 | 52.29 | 2.36 | 88.1 | 10.14 | 1.05 | 0.05 | 37.07 | 0.74 | 0.59 | 0.01
111 | ТЕР16-02-002-03 | Прокладка трубопроводов водоснабжения из стальных водогазопроводных оцинкованных труб диаметром 25 мм | 100 м трубопровода | 0.08 | 4763.35 | 507.12 | 52.29 | 2.36 | 381.07 | 40.57 | 4.18 | 0.19 | 37.07 | 2.97 | 0.59 | 0.05
112 | ТЕР26-01-017-01 | Изоляция трубопроводов изделиями из вспененного каучука ("Армофлекс"), вспененного полиэтилена ("Термофлекс"): трубками | 10 м трубопроводов | 0.8 | 450.98 | 49.6 | 20.2 |  | 360.78 | 39.68 | 16.16 |  | 3.52 | 2.82 | 0.25 | 0.2
113 | СЦМ-104-9400 | Трубки из вспененного каучука, полиэтилена | м | -8.8 | 12.38 |  |  |  | -108.94
114 | ТЕР13-03-002-04 | Огрунтовка металлических поверхностей за один раз: грунтовкой ГФ-021 | 100 м2 окрашиваемой поверхности | 0.084 | 304.42 | 80.23 | 9.86 | 0.14 | 25.57 | 6.74 | 0.83 | 0.01 | 5.31 | 0.45 | 0.02
115 | ТЕР13-03-004-23 | Окраска металлических огрунтованных поверхностей: краской БТ-177 серебристой КОЭФ. К ПОЗИЦИИ: 2 слоя ПЗ=2; ОЗП=2; ЭМ=2; МАТ=2 | 100 м2 окрашиваемой поверхности | 0.084 | 543.34 | 74.42 | 25.32 | 0.14 | 45.64 | 6.25 | 2.13 | 0.01 | 2.88 | 0.24 | 0.03
Раздел 2. Оборудования, изделия и материалы (в текущих ценах)
П1
116 | ТД "Евровент" | Вентилятор канальный СК315В N=0,19кВт n=2465 об/мин "Ostberg" | шт | 1 | 7215.84 |  |  |  | 7215.84
117 | ТД "Евровент" | Кронштейн для вентиляторов серии СК | шт | 1 | 110.17 |  |  |  | 110.17
118 | ТД "Евровент" | Быстросъемный хомут МХ315 "Арктос" | шт | 2 | 186.44 |  |  |  | 372.88
119 | ГП «Альтернатива-Климат» | Регулятор скорости VRS 1.5 U "Polar Bear" | шт | 1 | 1345.76 |  |  |  | 1345.76
120 | ТД "Евровент" | Клапан воздушный КВК 315-М "Арктос" | шт | 1 | 1991.53 |  |  |  | 1991.53
121 | ГК «Проклимат» | Электропривод для воздушного клапана КВК AST04.F "Polar Bear" | шт | 1 | 5084.75 |  |  |  | 5084.75
122 | ООО "ВентПромТорг" | Наружная вентиляционная решетка АРН 600х300 | шт | 1 | 1144.07 |  |  |  | 1144.07
123 | ТД "Евровент" | Фильтр воздушный ФЛФ 315 "Арктос" | шт | 1 | 1949.15 |  |  |  | 1949.15
124 | ЗАО "Техинсервис" | Канальный водяной нагреватель РВАНС315-2-2.5 "Polar Bear" | шт | 1 | 7355.93 |  |  |  | 7355.93
125 | ТД "Евровент" | Шумоглушитель CSA - 315/900 "Арктос" | шт | 1 | 3961.86 |  |  |  | 3961.86
126 | Интернет-магазин "Вентиляция Отопление" | Решетка вентиляционная АМР 400х150 "Арктос" | шт | 3 | 800 |  |  |  | 2400
П2
127 | ТД "Евровент" | Вентилятор канальный СК200А N=0,115кВт n=2580 об/мин "Ostberg" | шт | 1 | 4777.35 |  |  |  | 4777.35
128 | ТД "Евровент" | Кронштейн для вентиляторов серии СК | шт | 1 | 110.17 |  |  |  | 110.17
129 | ТД "Евровент" | Быстросъемный хомут МХ200 "Арктос" | шт | 2 | 169.49 |  |  |  | 338.98
130 | ГП «Альтернатива-Климат» | Регулятор скорости VRS 1.5 U "Polar Bear" | шт | 1 | 1345.76 |  |  |  | 1345.76
131 | ТД "Евровент" | Клапан воздушный КВК 200-М "Арктос" | шт | 1 | 847.46 |  |  |  | 847.46
132 | ГК «Проклимат» | Электропривод для воздушного клапана КВК AST04.F "Polar Bear" | шт | 1 | 5084.75 |  |  |  | 5084.75
133 | ТД "Евровент" | Фильтр воздушный ФЛФ 200 "Арктос" | шт | 1 | 1059.32 |  |  |  | 1059.32
134 | ТД "Евровент" | Канальный электрический нагреватель РВЕС 200/6,0 "Арктос" | шт | 1 | 4716.2 |  |  |  | 4716.2
135 | ТД "Евровент" | Шумоглушитель CSA - 200/900 "Арктос" | шт | 1 | 2245.76 |  |  |  | 2245.76
136 | Интернет-магазин "Вентиляция Отопление" | Решетка вентиляционная АМР 150х100 "Арктос" | шт | 1 | 400 |  |  |  | 400
137 | Интернет-магазин "Вентиляция Отопление" | Решетка вентиляционная АМР 400х100 "Арктос" | шт | 1 | 702.54 |  |  |  | 702.54
138 | Интернет-магазин "Вентиляция Отопление" | Решетка вентиляционная АМР 300х150 "Арктос" | шт | 1 | 595.76 |  |  |  | 595.76
П3
139 | ТД "Евровент" | Вентилятор канальный СК160В N=0,071кВт n=2580 об/мин "Ostberg" | шт | 1 | 3827.12 |  |  |  | 3827.12
140 | ТД "Евровент" | Кронштейн для вентиляторов серии СК | шт | 1 | 110.17 |  |  |  | 110.17
141 | ТД "Евровент" | Быстросъемный хомут МХ160 "Арктос" | шт | 2 | 138.98 |  |  |  | 277.96
142 | ГП «Альтернатива-Климат» | Регулятор скорости VRS 1.5 U "Polar Bear" | шт | 1 | 1345.76 |  |  |  | 1345.76
143 | ТД "Евровент" | Клапан воздушный КВК 160-М "Арктос" | шт | 1 | 762.71 |  |  |  | 762.71
144 | ГК «Проклимат» | Электропривод для воздушного клапана КВК AST04.F "Polar Bear" | шт | 1 | 5084.75 |  |  |  | 5084.75
145 | ТД "Евровент" | Фильтр воздушный ФЛФ 160 "Арктос" | шт | 1 | 847.46 |  |  |  | 847.46
146 | ТД "Евровент" | Канальный электрический нагреватель РВЕС 160/3,0 "Арктос" | шт | 1 | 3247.94 |  |  |  | 3247.94
147 | ТД "Евровент" | Шумоглушитель CSA - 160/900 "Арктос" | шт | 1 | 1927.97 |  |  |  | 1927.97
148 | ТД "Евровент" | Диффузор уневирсальный ДПУ-М160 "Арктос" | шт | 1 | 222.88 |  |  |  | 222.88
В1
149 | ТД "Евровент" | Вентилятор канальный СК315В N=0,19кВт n=2465 об/мин "Ostberg" | шт | 1 | 7215.84 |  |  |  | 7215.84
150 | ТД "Евровент" | Кронштейн для вентиляторов серии СК | шт | 1 | 110.17 |  |  |  | 110.17
151 | ТД "Евровент" | Быстросъемный хомут МХ315 "Арктос" | шт | 2 | 186.44 |  |  |  | 372.88
152 | ГП «Альтернатива-Климат» | Регулятор скорости VRS 1.5 U "Polar Bear" | шт | 1 | 1345.76 |  |  |  | 1345.76
153 | ТД "Евровент" | Клапан воздушный КВК 315-М "Арктос" | шт | 1 | 1991.53 |  |  |  | 1991.53
154 | ГК «Проклимат» | Электропривод для воздушного клапана КВК AST04.F "Polar Bear" | шт | 1 | 5084.75 |  |  |  | 5084.75
155 | ТД "Евровент" | Шумоглушитель CSA - 315/900 "Арктос" | шт | 1 | 3961.86 |  |  |  | 3961.86
156 | Интернет-магазин "Вентиляция Отопление" | Решетка вентиляционная АМР 300х150 "Арктос" | шт | 3 | 676.27 |  |  |  | 2028.81
В2
157 | ТД "Евровент" | Вентилятор канальный СК160В N=0,071кВт n=2410 об/мин "Ostberg" | шт | 1 | 3827.12 |  |  |  | 3827.12
158 | ТД "Евровент" | Кронштейн для вентиляторов серии СК | шт | 1 | 110.17 |  |  |  | 110.17
159 | ТД "Евровент" | Быстросъемный хомут МХ160 "Арктос" | шт | 2 | 138.98 |  |  |  | 277.96
160 | ГП «Альтернатива-Климат» | Регулятор скорости VRS 1.5 U "Polar Bear" | шт | 1 | 1345.76 |  |  |  | 1345.76
161 | ТД "Евровент" | Клапан обратный RSK160 "Polar Bear" | шт | 1 | 334.98 |  |  |  | 334.98
162 | ТД "Евровент" | Шумоглушитель CSA - 315/900 "Арктос" | шт | 1 | 3961.86 |  |  |  | 3961.86
163 | Интернет-магазин "Вентиляция Отопление" | Решетка вентиляционная АМР 400Х100 "Арктос" | шт | 3 | 702.54 |  |  |  | 2107.62
В2
164 | ТД "Евровент" | Вентилятор канальный СК125С N=0,071кВт n=2410 об/мин "Ostberg" | шт | 1 | 3907.32 |  |  |  | 3907.32
165 | ТД "Евровент" | Кронштейн для вентиляторов серии СК | шт | 1 | 110.17 |  |  |  | 110.17
166 | ТД "Евровент" | Быстросъемный хомут МХ125 "Арктос" | шт | 2 | 122.88 |  |  |  | 245.76
167 | ТД "Евровент" | Клапан обратный RSK125 "Polar Bear" | шт | 1 | 267.84 |  |  |  | 267.84
168 | Интернет-магазин "Вентиляция Отопление" | Решетка вентиляционная АМР 100Х100 "Арктос" | шт | 1 | 352.54 |  |  |  | 352.54
169 | Интернет-магазин "Вентиляция Отопление" | Решетка вентиляционная АМР 100Х150 "Арктос" | шт | 1 | 400 |  |  |  | 400
Теплоснабжение П1
170 | "Эгопласт" | Насос циркуляционный PICO 25/1-6 "Wilo" | шт | 1 | 9144.07 |  |  |  | 9144.07
171 | "Вентмагазин" | Клапан регулирующий двухходовой, Ду 25мм STV15-2,7 "REGIN" | шт | 1 | 2741.34 |  |  |  | 2741.34
172 | "Вентмагазин" | Электропривод для вентиля STV AQM 2000A-1R "Polar Bear" | шт | 1 | 10315 |  |  |  | 10315
173 | прайс лист | Клапан ручной балансировочный (статический), Ду 20мм Ballorex "Broen" | шт | 1 | 5406.86 |  |  |  | 5406.86
174 | ООО "Лазар" | Кран шаровой под приварку, Ду 25 11с31п | шт | 2 | 859.32 |  |  |  | 1718.64
175 | ООО "Лазар" | Клапан обратный латунный муфтовый для горячей воды, Ду20 | шт | 1 | 163.56 |  |  |  | 163.56
176 | ООО "Лазар" | Кран шаровой муфтовый, Ду15 11Б27п1 | шт | 6 | 93.94 |  |  |  | 563.64
177 | ООО "Лазар" | Кран шаровой муфтовый с ручной регулировкой Ду20 | шт | 1 | 130.3 |  |  |  | 130.3
178 | прайс лист | Термометры Ду15 | шт | 1 | 1242.58 |  |  |  | 1242.58
179 | прайс лист | Термоманометр, Ду15 | шт | 2 | 1358.77 |  |  |  | 2717.54
180 | K-Flex ST | Теплоизоляционный материал "K-Flex ST" | м | 8 | 228.87 |  |  |  | 1830.96
Итого прямые затраты по смете в ценах 2001г. | [8 empty] | 178387.32 | 4716.86 | 474.63 | 10.31 |  | 367.49 |  | 2.62
Итого прямые затраты по смете с учетом коэффициентов к итогам | [8 empty] | 286348.84 | 35187.77 | 1813.46 | 76.91 |  | 367.49 |  | 2.62
Накладные расходы | [8 empty] | 36685.53
Сметная прибыль | [8 empty] | 24370.45
Итоги по смете:
Итоги по Строительным работам
Сантехнические работы - внутренние (трубопроводы, водопровод, канализация, отопление, газоснабжение, вентиляция и кондиционирование воздуха):
Итого Поз. 1-3, 5-20, 23-26, 28-39, 42-45, 47-57, 60-63, 65-78, 80-101, 103-111 3 кв. 2010г. ОЗП=7,46; ЭМ-ЗПМ=3,74; ЗПМ=7,46; МАТ=4,04 | [8 empty] | 130067.9 | 30413.52 | 1503.47 | 72.66 |  | 320.69 |  | 2.19
Итого Поз. 116-180 | [8 empty] | 148145.9
Итого | [8 empty] | 278213.8 | 30413.52 | 1503.47 | 72.66 |  | 320.69 |  | 2.19
Накладные расходы 128%*(0,94*0,9) ФОТ (от 30 486,18) | [8 empty] | 33012.87
Сметная прибыль 83%*0,85 ФОТ (от 30 486,18) | [8 empty] | 21508
Итого c накладными и см. прибылью | [8 empty] | 332734.67 |  |  |  |  | 320.69 |  | 2.19
Теплоизоляционные работы:
Итоги по Поз. 113 НР 100% ФОТ; СП 70% ФОТ
Итого Поз. 113 | [8 empty] | -108.94
Всего с учетом "3 кв. 2010г. ОЗП=7,46; ЭМ-ЗПМ=3,74; ЗПМ=7,46; МАТ=4,04" | [8 empty] | -440.12
Накладные расходы 100% ФОТ (от 0,00)
Сметная прибыль 70% ФОТ (от 0,00)
Итого c накладными и см. прибылью | [8 empty] | -440.12
Итоги по Поз. 21-22, 40-41, 58-59, 112 НР 100%*(0,94*0,9) ФОТ; СП 70%*0,85 ФОТ
Итого Поз. 21-22, 40-41, 58-59, 112 | [8 empty] | 769.81 | 111.68 | 30.16 |  |  | 8.01 |  | 0.37
Всего с учетом "3 кв. 2010г. ОЗП=7,46; ЭМ-ЗПМ=3,74; ЗПМ=7,46; МАТ=4,04" | [8 empty] | 3482.93 | 833.13 | 112.8 |  |  | 8.01 |  | 0.37
Накладные расходы 100%*(0,94*0,9) ФОТ (от 833,13) | [8 empty] | 704.83
Сметная прибыль 70%*0,85 ФОТ (от 833,13) | [8 empty] | 495.71
Итого c накладными и см. прибылью | [8 empty] | 4683.47 |  |  |  |  | 8.01 |  | 0.37
Итого | [8 empty] | 4243.35 |  |  |  |  | 8.01 |  | 0.37
Защита строительных конструкций и оборудования от коррозии:
Итого Поз. 114-115 | [8 empty] | 71.21 | 12.99 | 2.96 | 0.02 |  | 0.69
Всего с учетом "3 кв. 2010г. ОЗП=7,46; ЭМ-ЗПМ=3,74; ЗПМ=7,46; МАТ=4,04" | [8 empty] | 331.3 | 96.91 | 11.14 | 0.15 |  | 0.69
Накладные расходы 90%*(0,94*0,9) ФОТ (от 97,06) | [8 empty] | 73.9
Сметная прибыль 70%*0,85 ФОТ (от 97,06) | [8 empty] | 57.75
Итого c накладными и см. прибылью | [8 empty] | 462.95 |  |  |  |  | 0.69
Итого | [8 empty] | 337440.97 |  |  |  |  | 329.39 |  | 2.56
Итоги по Монтажным работам
Итого Поз. 4, 27, 46, 64, 79, 102 | [8 empty] | 745.37 | 515.31 | 49.2 | 0.55 |  | 38.1 |  | 0.06
Всего с учетом "3 кв. 2010г. ОЗП=7,46; ЭМ-ЗПМ=3,74; ЗПМ=7,46; МАТ=4,04" | [8 empty] | 4760.93 | 3844.21 | 186.05 | 4.1 |  | 38.1 |  | 0.06
Накладные расходы 80%*0,94 ФОТ (от 3 848,31) | [8 empty] | 2893.93
Сметная прибыль 60% ФОТ (от 3 848,31) | [8 empty] | 2308.99
Итого c накладными и см. прибылью | [8 empty] | 9963.85 |  |  |  |  | 38.1 |  | 0.06
Итого | [8 empty] | 347404.82 |  |  |  |  | 367.49 |  | 2.62
В том числе:
Материалы | [8 empty] | 249347.61
Машины и механизмы | [8 empty] | 1813.46
ФОТ | [8 empty] | 35264.68
Накладные расходы | [8 empty] | 36685.53
Сметная прибыль | [8 empty] | 24370.45
НДС 18% | [8 empty] | 62532.87
ВСЕГО по смете | [8 empty] | 409937.69 |  |  |  |  | 367.49 |  | 2.62
Составил Хабибуллина Д.Г.
Проверил