## Локальная смета
| СОГЛАСОВАНО: | [11 empty] | УТВЕРЖДАЮ:
| _____________________________ | [11 empty] | __________________________
| " _____ " ________________ 200_ г. | [11 empty] | "____" ______________200_ г.
МОУ ДОД "ДМШ № 3" г.Перми, Комсомольский пр-т, 84
(наименование стройки)
ЛОКАЛЬНЫЙ СМЕТНЫЙ РАСЧЕТ №
(локальная смета)
|  | на | ремонт вестибюля, коридора, кабинетов №№ 1,2,3,4
(наименование работ и затрат, наименование объекта)
Основание:
|  |  | Сметная стоимость строительных работ ___________________________________________________________ | [5 empty] | ___________________________404 102,67 |  | руб.
|  |  | Средства на оплату труда ___________________________________________________________ | [5 empty] | ___________________________74759,44 |  | руб.
|  |  | Сметная трудоемкость ___________________________________________________________ | [5 empty] | ___________________________________________________________765,96 |  | чел.час
Составлен(а) в текущих (прогнозных) ценах по состоянию на 3 кв.2010 г.
№ пп | Обоснование | Наименование | Ед. изм. | Кол. | Стоимость единицы, руб. |  |  |  | Общая стоимость, руб. |  |  |  | Т/з осн. раб.на ед. | Т/з осн. раб. Всего | Т/з мех. на ед. | Т/з мех. Всего
[5 empty] | Всего | В том числе |  |  | Всего | В том числе
[6 empty] | Осн.З/п | Эк.Маш | З/пМех |  | Осн.З/п | Эк.Маш | З/пМех
1 | 2 | 3 | 4 | 5 | 6 | 7 | 8 | 9 | 10 | 11 | 12 | 13 | 14 | 15 | 16 | 17
Раздел 1. Вестибюль
1 | ТЕРр61-02-07 | Ремонт штукатурки внутренних стен по камню и бетону цементно-известковым раствором, площадью отдельных мест: до 1 м2 толщиной слоя до 20 мм | 100 м2 отремонтированной поверхности | 0.132 | 3898.35 | 2879.49 | 27.22 | 9.17 | 514.58 | 380.09 | 3.59 | 1.21 | 228.35 | 30.14 | 0.67 | 0.09
2 | ТЕРр61-01-09 | Сплошное выравнивание штукатурки внутри здания (однослойная штукатурка) сухой растворной смесью (типа "Ветонит") толщиной до 10 мм для последующей оклейки обоями: стен | 100 м2 поверхности | 0.44 | 5875.37 | 1025.08 | 48.05 | 28.93 | 2585.16 | 451.04 | 21.14 | 12.73 | 73.8 | 32.47 | 0.46 | 0.2
3 | ТЕР15-06-001-02 прим | Оклейка стеклообоями стен | 100 м2 оклеиваемой и обиваемой поверхности | 0.44 | 3534.1 | 606.59 | 1.18 | 0.14 | 1555 | 266.9 | 0.52 | 0.06 | 46.95 | 20.66 | 0.02 | 0.01
4 | ТЕР15-01-047-15 | Устройство подвесных потолков типа Армстронг ("Байкал", "Волга", Taurus и др.) по каркасу из оцинкованного профиля | 100 м2 поверхности облицовки | 0.124 | 1765.36 | 1370.91 | 394.45 | 10.4 | 218.9 | 169.99 | 48.91 | 1.29 | 102.46 | 12.71 | 5.34 | 0.66
5 | СЦМ-101-2414-101 | Панели потолочные типа Армстронг ("Байкал") с комплектующими | м2 | 12.77 | 48.94 |  |  |  | 624.96
6 | ТЕР15-04-006-03 | Покрытие поверхностей грунтовкой глубокого проникновения: за 1 раз стен | 100 м2 покрытия | 0.44 | 153.52 | 89.6 | 1.18 | 0.14 | 67.55 | 39.42 | 0.52 | 0.06 | 6.55 | 2.88 | 0.02 | 0.01
7 | ТЕР15-04-005-05 | Окраска поливинилацетатными водоэмульсионными составами улучшенная: по сборным конструкциям, подготовленным под окраску стен | 100 м2 окрашиваемой поверхности | 0.44 | 1234.5 | 324.23 | 8.15 | 0.14 | 543.18 | 142.66 | 3.59 | 0.06 | 25.41 | 11.18 | 0.11 | 0.05
Раздел 2. Коридор
8 | ТЕРр63-05-01 | Снятие обоев: простых и улучшенных | 100 м2 очищаемой поверхности | 1.25 | 115.23 | 115.23 |  |  | 144.04 | 144.04 |  |  | 10.4 | 13
9 | ТЕРр61-02-07 | Ремонт штукатурки внутренних стен по камню и бетону цементно-известковым раствором, площадью отдельных мест: до 1 м2 толщиной слоя до 20 мм | 100 м2 отремонтированной поверхности | 0.125 | 3898.35 | 2879.49 | 27.22 | 9.17 | 487.29 | 359.94 | 3.4 | 1.15 | 228.35 | 28.54 | 0.67 | 0.08
10 | ТЕРр61-01-09 | Сплошное выравнивание штукатурки внутри здания (однослойная штукатурка) сухой растворной смесью (типа "Ветонит") толщиной до 10 мм для последующей окраски: стен | 100 м2 поверхности | 1.25 | 5875.37 | 1025.08 | 48.05 | 28.93 | 7344.21 | 1281.35 | 60.06 | 36.16 | 73.8 | 92.25 | 0.46 | 0.58
11 | ТЕР15-06-001-02 прим | Оклейка стеклообоями стен | 100 м2 оклеиваемой и обиваемой поверхности | 1.25 | 3534.1 | 606.59 | 1.18 | 0.14 | 4417.63 | 758.24 | 1.48 | 0.18 | 46.95 | 58.69 | 0.02 | 0.03
12 | ТЕР15-04-006-03 | Покрытие поверхностей грунтовкой глубокого проникновения: за 1 раз стен | 100 м2 покрытия | 1.25 | 153.52 | 89.6 | 1.18 | 0.14 | 191.9 | 112 | 1.48 | 0.18 | 6.55 | 8.19 | 0.02 | 0.03
13 | ТЕР15-04-005-05 | Окраска поливинилацетатными водоэмульсионными составами улучшенная: по сборным конструкциям, подготовленным под окраску стен | 100 м2 окрашиваемой поверхности | 1.25 | 1234.5 | 324.23 | 8.15 | 0.14 | 1543.13 | 405.29 | 10.19 | 0.18 | 25.41 | 31.76 | 0.11 | 0.14
14 | ТЕРр57-02-01 | Разборка покрытий полов: из линолеума и релина | 100 м2 покрытий | 0.34 | 131.48 | 126.2 | 5.28 | 1.78 | 44.7 | 42.91 | 1.79 | 0.61 | 11.39 | 3.87 | 0.13 | 0.04
15 | ТЕРр57-03-01 | Разборка плинтус : деревянных и из пластмассовых материалов | 100 м плинтусов | 0.357 | 41.77 | 41.77 |  |  | 14.91 | 14.91 |  |  | 3.77 | 1.35
16 | ТЕР11-01-011-01 | Устройство стяжек цементных толщиной 20 мм | 100 м2 стяжки | 0.34 | 1364.22 | 446.07 | 56.56 | 17.37 | 463.83 | 151.66 | 19.23 | 5.91 | 39.51 | 13.43 | 1.27 | 0.43
17 | ТЕР11-01-011-02 | Устройство стяжек цементных на каждые 5 мм изменения толщины стяжки добавлять или исключать к норме 11-01-011-01 КОЭФ. К ПОЗИЦИИ: До 100 мм ПЗ=16; ОЗП=16; ЭМ=16; ЗПМ=16; МАТ=16; ТЗ=16; ТЗМ=16 | 100 м2 стяжки | 0.34 | 3616.48 | 90.4 | 156.8 | 45.92 | 1229.6 | 30.74 | 53.31 | 15.61 | 8 | 2.72 | 3.36 | 1.14
18 | ТЕР11-01-011-07 | Устройство пола из ГВЛ | 100 м2 стяжки | 0.34 | 1433.65 | 88.86 | 58.42 | 1.5 | 487.44 | 30.21 | 19.86 | 0.51 | 8.02 | 2.73 | 0.39 | 0.13
19 | СЦМ-101-0684 | Плиты древесноволокнистые сухого способа производства группы А, твердые марки ТС-400 толщиной 5 мм | 1000 м2 | -0.03468 | 10464 |  |  |  | -362.89
20 | СЦМ-101-3275-20 | Листы гипсоволокнистые (ГВЛ) | м2 | 34.68 | 32.06 |  |  |  | 1111.84
21 | ТЕР11-01-027-06 | Устройство покрытий на цементном растворе из керамического гранита неполированного одноцветного | 100 м2 покрытия | 0.34 | 20521.73 | 1055.14 | 152.37 | 38.99 | 6977.39 | 358.75 | 51.81 | 13.26 | 88.37 | 30.05 | 3.06 | 1.04
22 | ТЕР11-01-039-04 | Устройство плинтусов из плиток керамических | 100 м плинтусов | 0.357 | 2466.58 | 319.31 | 4.64 |  | 880.57 | 113.99 | 1.66 |  | 23.6 | 8.43 | 0.06 | 0.02
23 | ТЕРр62-10-05 | Улучшенная масляная окраска ранее окрашенных дверей за два раза с расчисткой старой краски: до 35 % | 100 м2 окрашиваемой поверхности | 0.68 | 1517.68 | 816.1 | 8.71 | 1.37 | 1032.02 | 554.95 | 5.92 | 0.93 | 66.35 | 45.12 | 0.16 | 0.11
Раздел 3. Кабинет № 1
24 | ТЕРр57-02-01 | Разборка покрытий полов: из линолеума и релина | 100 м2 покрытий | 0.13 | 131.48 | 126.2 | 5.28 | 1.78 | 17.09 | 16.41 | 0.68 | 0.23 | 11.39 | 1.48 | 0.13 | 0.02
25 | ТЕРр57-03-01 | Разборка плинтус : деревянных и из пластмассовых материалов | 100 м плинтусов | 0.135 | 41.77 | 41.77 |  |  | 5.64 | 5.64 |  |  | 3.77 | 0.51
26 | ТЕРр63-05-01 | Снятие обоев: простых и улучшенных | 100 м2 очищаемой поверхности | 0.408 | 115.23 | 115.23 |  |  | 47.01 | 47.01 |  |  | 10.4 | 4.24
27 | ТЕРр61-02-07 | Ремонт штукатурки внутренних стен по камню и бетону цементно-известковым раствором, площадью отдельных мест: до 1 м2 толщиной слоя до 20 мм | 100 м2 отремонтированной поверхности | 0.1224 | 3898.35 | 2879.49 | 27.22 | 9.17 | 477.16 | 352.45 | 3.33 | 1.12 | 228.35 | 27.95 | 0.67 | 0.08
28 | ТЕРр61-01-09 | Сплошное выравнивание штукатурки внутри здания (однослойная штукатурка) сухой растворной смесью (типа "Ветонит") толщиной до 10 мм для последующей оклейки обоями: стен | 100 м2 поверхности | 0.408 | 5875.37 | 1025.08 | 48.05 | 28.93 | 2397.15 | 418.23 | 19.6 | 11.8 | 73.8 | 30.11 | 0.46 | 0.19
29 | ТЕР15-04-006-03 | Покрытие поверхностей грунтовкой глубокого проникновения: за 1 раз стен | 100 м2 покрытия | 0.408 | 153.52 | 89.6 | 1.18 | 0.14 | 62.64 | 36.56 | 0.48 | 0.06 | 6.55 | 2.67 | 0.02 | 0.01
30 | ТЕР15-06-001-02 | Оклейка обоями стен по монолитной штукатурке и бетону: тиснеными и плотными | 100 м2 оклеиваемой и обиваемой поверхности | 0.408 | 3534.1 | 606.59 | 1.18 | 0.14 | 1441.91 | 247.49 | 0.48 | 0.06 | 46.95 | 19.16 | 0.02 | 0.01
31 | ТЕР15-04-005-05 | Окраска поливинилацетатными водоэмульсионными составами улучшенная: по сборным конструкциям, подготовленным под окраску стен | 100 м2 окрашиваемой поверхности | 0.408 | 1234.5 | 324.23 | 8.15 | 0.14 | 503.68 | 132.29 | 3.33 | 0.06 | 25.41 | 10.37 | 0.11 | 0.04
32 | ТЕР11-01-036-04 | Устройство покрытий из линолеума насухо со свариванием полотнищ в стыках | 100 м2 покрытия | 0.13 | 7654.25 | 371.58 | 68.99 | 4.65 | 995.05 | 48.31 | 8.97 | 0.6 | 31.41 | 4.08 | 0.82 | 0.11
33 | ТЕР11-01-040-01 | Устройство плинтусов поливинилхлоридных на клее КН-2 | 100 м плинтусов | 0.135 | 686.99 | 124.87 | 2.32 |  | 92.74 | 16.86 | 0.31 |  | 8.99 | 1.21 | 0.03
34 | ТЕР15-01-047-15 | Устройство подвесных потолков типа Армстронг ("Байкал", "Волга", Taurus и др.) по каркасу из оцинкованного профиля | 100 м2 поверхности облицовки | 0.13 | 1765.36 | 1370.91 | 394.45 | 10.4 | 229.5 | 178.22 | 51.28 | 1.35 | 102.46 | 13.32 | 5.34 | 0.69
35 | СЦМ-101-2414-101 | Панели потолочные типа Армстронг ("Байкал") с комплектующими | м2 | 13.39 | 48.94 |  |  |  | 655.31
Раздел 4. Кабинет № 2
36 | ТЕРр57-02-01 | Разборка покрытий полов: из линолеума и релина | 100 м2 покрытий | 0.132 | 131.48 | 126.2 | 5.28 | 1.78 | 17.36 | 16.66 | 0.7 | 0.24 | 11.39 | 1.5 | 0.13 | 0.02
37 | ТЕРр57-03-01 | Разборка плинтус : деревянных и из пластмассовых материалов | 100 м плинтусов | 0.137 | 41.77 | 41.77 |  |  | 5.72 | 5.72 |  |  | 3.77 | 0.52
38 | ТЕРр63-05-01 | Снятие обоев: простых и улучшенных | 100 м2 очищаемой поверхности | 0.4114 | 115.23 | 115.23 |  |  | 47.41 | 47.41 |  |  | 10.4 | 4.28
39 | ТЕРр61-02-07 | Ремонт штукатурки внутренних стен по камню и бетону цементно-известковым раствором, площадью отдельных мест: до 1 м2 толщиной слоя до 20 мм | 100 м2 отремонтированной поверхности | 0.123 | 3898.35 | 2879.49 | 27.22 | 9.17 | 479.5 | 354.18 | 3.35 | 1.13 | 228.35 | 28.09 | 0.67 | 0.08
40 | ТЕРр61-01-09 | Сплошное выравнивание штукатурки внутри здания (однослойная штукатурка) сухой растворной смесью (типа "Ветонит") толщиной до 10 мм для последующей оклейки обоями: стен | 100 м2 поверхности | 0.4114 | 5875.37 | 1025.08 | 48.05 | 28.93 | 2417.13 | 421.72 | 19.77 | 11.9 | 73.8 | 30.36 | 0.46 | 0.19
41 | ТЕР15-04-006-03 | Покрытие поверхностей грунтовкой глубокого проникновения: за 1 раз стен | 100 м2 покрытия | 0.4114 | 153.52 | 89.6 | 1.18 | 0.14 | 63.16 | 36.86 | 0.49 | 0.06 | 6.55 | 2.69 | 0.02 | 0.01
42 | ТЕР15-06-001-02 | Оклейка обоями стен по монолитной штукатурке и бетону: тиснеными и плотными | 100 м2 оклеиваемой и обиваемой поверхности | 0.4114 | 3534.1 | 606.59 | 1.18 | 0.14 | 1453.93 | 249.55 | 0.49 | 0.06 | 46.95 | 19.32 | 0.02 | 0.01
43 | ТЕР15-04-005-05 | Окраска поливинилацетатными водоэмульсионными составами улучшенная: по сборным конструкциям, подготовленным под окраску стен | 100 м2 окрашиваемой поверхности | 0.4114 | 1234.5 | 324.23 | 8.15 | 0.14 | 507.87 | 133.39 | 3.35 | 0.06 | 25.41 | 10.45 | 0.11 | 0.05
44 | ТЕР11-01-036-04 | Устройство покрытий из линолеума насухо со свариванием полотнищ в стыках | 100 м2 покрытия | 0.132 | 7654.25 | 371.58 | 68.99 | 4.65 | 1010.36 | 49.05 | 9.11 | 0.61 | 31.41 | 4.15 | 0.82 | 0.11
45 | ТЕР11-01-040-01 | Устройство плинтусов поливинилхлоридных на клее КН-2 | 100 м плинтусов | 0.137 | 686.99 | 124.87 | 2.32 |  | 94.12 | 17.11 | 0.32 |  | 8.99 | 1.23 | 0.03
46 | ТЕР15-01-047-15 | Устройство подвесных потолков типа Армстронг ("Байкал", "Волга", Taurus и др.) по каркасу из оцинкованного профиля | 100 м2 поверхности облицовки | 0.132 | 1765.36 | 1370.91 | 394.45 | 10.4 | 233.03 | 180.96 | 52.07 | 1.37 | 102.46 | 13.52 | 5.34 | 0.7
47 | СЦМ-101-2414-101 | Панели потолочные типа Армстронг ("Байкал") с комплектующими | м2 | 13.6 | 48.94 |  |  |  | 665.58
Раздел 5. Кабинет № 3
48 | ТЕРр57-02-01 | Разборка покрытий полов: из линолеума и релина | 100 м2 покрытий | 0.129 | 131.48 | 126.2 | 5.28 | 1.78 | 16.96 | 16.28 | 0.68 | 0.23 | 11.39 | 1.47 | 0.13 | 0.02
49 | ТЕРр57-03-01 | Разборка плинтус : деревянных и из пластмассовых материалов | 100 м плинтусов | 0.135 | 41.77 | 41.77 |  |  | 5.64 | 5.64 |  |  | 3.77 | 0.51
50 | ТЕРр63-05-01 | Снятие обоев: простых и улучшенных | 100 м2 очищаемой поверхности | 0.406 | 115.23 | 115.23 |  |  | 46.78 | 46.78 |  |  | 10.4 | 4.22
51 | ТЕРр61-02-07 | Ремонт штукатурки внутренних стен по камню и бетону цементно-известковым раствором, площадью отдельных мест: до 1 м2 толщиной слоя до 20 мм | 100 м2 отремонтированной поверхности | 0.122 | 3898.35 | 2879.49 | 27.22 | 9.17 | 475.6 | 351.3 | 3.32 | 1.12 | 228.35 | 27.86 | 0.67 | 0.08
52 | ТЕР15-04-006-03 | Покрытие поверхностей грунтовкой глубокого проникновения: за 1 раз стен | 100 м2 покрытия | 0.406 | 153.52 | 89.6 | 1.18 | 0.14 | 62.33 | 36.38 | 0.48 | 0.06 | 6.55 | 2.66 | 0.02 | 0.01
53 | ТЕР15-06-001-02 | Оклейка обоями стен по монолитной штукатурке и бетону: тиснеными и плотными | 100 м2 оклеиваемой и обиваемой поверхности | 0.406 | 3534.1 | 606.59 | 1.18 | 0.14 | 1434.84 | 246.28 | 0.48 | 0.06 | 46.95 | 19.06 | 0.02 | 0.01
54 | ТЕР15-04-005-05 | Окраска поливинилацетатными водоэмульсионными составами улучшенная: по сборным конструкциям, подготовленным под окраску стен | 100 м2 окрашиваемой поверхности | 0.406 | 1234.5 | 324.23 | 8.15 | 0.14 | 501.21 | 131.64 | 3.31 | 0.06 | 25.41 | 10.32 | 0.11 | 0.04
55 | ТЕР11-01-036-04 | Устройство покрытий из линолеума насухо со свариванием полотнищ в стыках | 100 м2 покрытия | 0.129 | 7654.25 | 371.58 | 68.99 | 4.65 | 987.4 | 47.93 | 8.9 | 0.6 | 31.41 | 4.05 | 0.82 | 0.11
56 | ТЕР11-01-040-01 | Устройство плинтусов поливинилхлоридных на клее КН-2 | 100 м плинтусов | 0.135 | 686.99 | 124.87 | 2.32 |  | 92.74 | 16.86 | 0.31 |  | 8.99 | 1.21 | 0.03
57 | ТЕР15-01-047-15 | Устройство подвесных потолков типа Армстронг ("Байкал", "Волга", Taurus и др.) по каркасу из оцинкованного профиля | 100 м2 поверхности облицовки | 0.129 | 1765.36 | 1370.91 | 394.45 | 10.4 | 227.73 | 176.85 | 50.88 | 1.34 | 102.46 | 13.22 | 5.34 | 0.69
58 | СЦМ-101-2414-101 | Панели потолочные типа Армстронг ("Байкал") с комплектующими | м2 | 13.29 | 48.94 |  |  |  | 650.41
Итого прямые затраты по смете в ценах 2001г. | [8 empty] | 50538.63 | 9897.1 | 554.93 | 124.27 |  | 765.96 |  | 8.07
Итого прямые затраты по смете с учетом коэффициентов к итогам | [8 empty] | 238319.97 | 73832.38 | 2537.72 | 927.06 |  | 765.96 |  | 8.07
В том числе, справочно:
ОЗП=7,46; ЭМ-ЗПМ=3,74; ЗПМ=7,46; МАТ=4,04 (Поз. 1-2, 9-10, 27-28, 39-40, 51, 3-7, 11-13, 29-31, 34-35, 41-43, 46-47, 52-54, 57-58, 8, 26, 38, 50, 14-15, 24-25, 36-37, 48-49, 16-22, 32-33, 44-45, 55-56, 23) | [8 empty] | 187781.34 | 63935.27 | 1982.79 | 802.78
Накладные расходы | [8 empty] | 66760.18
В том числе, справочно:
95%*0,94 ФОТ (от 74759,44) (Поз. 1-2, 9-10, 27-28, 39-40, 51, 3-7, 11-13, 29-31, 34-35, 41-43, 46-47, 52-54, 57-58, 8, 26, 38, 50, 14-15, 24-25, 36-37, 48-49, 16-22, 32-33, 44-45, 55-56, 23) | [8 empty] | 66760.18
Сметная прибыль | [8 empty] | 37379.74
В том числе, справочно:
50% ФОТ (от 74759,44) (Поз. 1-2, 9-10, 27-28, 39-40, 51, 3-7, 11-13, 29-31, 34-35, 41-43, 46-47, 52-54, 57-58, 8, 26, 38, 50, 14-15, 24-25, 36-37, 48-49, 16-22, 32-33, 44-45, 55-56, 23) | [8 empty] | 37379.74
Итоги по смете:
Штукатурные работы (ремонтно-строительные) | [8 empty] | 130823.83 |  |  |  |  | 327.77 |  | 1.57
Отделочные работы | [8 empty] | 122999.63 |  |  |  |  | 282.83 |  | 3.2
Стекольные, обойные и облицовочные работы (ремонтно-строительные) | [8 empty] | 5092.05 |  |  |  |  | 25.74
Полы (ремонтно-строительные) | [8 empty] | 2249.54 |  |  |  |  | 11.21 |  | 0.1
Полы | [8 empty] | 69449.27 |  |  |  |  | 73.29 |  | 3.09
Малярные работы (ремонтно-строительные) | [8 empty] | 11845.57 |  |  |  |  | 45.12 |  | 0.11
Итого | [8 empty] | 342459.89 |  |  |  |  | 765.96 |  | 8.07
В том числе:
Материалы | [8 empty] | 161949.87
Машины и механизмы | [8 empty] | 2537.72
ФОТ | [8 empty] | 74759.44
Накладные расходы | [8 empty] | 66760.18
Сметная прибыль | [8 empty] | 37379.74
НДС 18% | [8 empty] | 61642.78
ВСЕГО по смете | [8 empty] | 404102.67 |  |  |  |  | 765.96 |  | 8.07
Составил
Проверил