## Локальная смета
Приложение №1
к МК №_____________от ____.10.2010г.
СОГЛАСОВАНО: | [11 empty] | УТВЕРЖДАЮ:
_________________ | [11 empty] | _________________
" _____ " ________________ 201_ г. | [11 empty] | "____" ______________201_ г.
(наименование стройки)
ЛОКАЛЬНЫЙ СМЕТНЫЙ РАСЧЕТ №
(локальная смета)
|  | на | выполнение работ по оборудованию мест массового отдыха
(наименование работ и затрат, наименование объекта)
Основание:
|  |  | Сметная стоимость _______________________________________________________________________________________________ | [5 empty] | ___________________________170152,78 |  | руб.
|  |  | строительных работ _______________________________________________________________________________________________ | [5 empty] | _______________________________________________________________________________________________123449,65 |  | руб.
|  |  | монтажных работ _______________________________________________________________________________________________ | [5 empty] | _______________________________________________________________________________________________20747,62 |  | руб.
|  |  | Средства на оплату труда _______________________________________________________________________________________________ | [5 empty] | ___________________________22567,91 |  | руб.
|  |  | Сметная трудоемкость _______________________________________________________________________________________________ | [5 empty] | _______________________________________________________________________________________________215,86 |  | чел.час
Составлен(а) в текущих (прогнозных) ценах по состоянию на 03 кв 2010г.
№ пп | Обоснование | Наименование | Ед. изм. | Кол. | Стоимость единицы, руб. |  |  |  | Общая стоимость, руб. |  |  |  | Т/з осн. раб.на ед. | Т/з осн. раб. Всего | Т/з мех. на ед. | Т/з мех. Всего
[5 empty] | Всего | В том числе |  |  | Всего | В том числе
[6 empty] | Осн.З/п | Эк.Маш | З/пМех |  | Осн.З/п | Эк.Маш | З/пМех
1 | 2 | 3 | 4 | 5 | 6 | 7 | 8 | 9 | 10 | 11 | 12 | 13 | 14 | 15 | 16 | 17
Раздел 1.
1 | ФЕР01-02-058-02 | Копание ям вручную без креплений для стоек и столбов: без откосов глубиной до 0,7 м, группа грунтов 2 | 100 м3 грунта | 0.02816 | 2184 | 2184 |  |  | 61.5 | 61.5 |  |  | 280 | 7.88
2 | ФСЦП310-3030-1 | Перевозка грузов автомобилями-самосвалами грузоподъемностью 10 т работающих вне карьера: расстояние перевозки 30 км; нормативное время пробега 1,92 час; класс груза 1 КОЭФ. К ПОЗИЦИИ: ПЗ=1,1 (ОЗП=1,1; ЭМ=1,1 к расх.; ЗПМ=1,1; МАТ=1,1 к расх.; ТЗ=1,1; ТЗМ=1,1) | 1 тонна | 3.92 | 20.91 |  | 20.91 |  | 81.97 |  | 81.97
3 | ФЕР08-01-002-02 | Устройство основания под фундаменты: щебеночного 78,34 = 248,74 - 1,3 x 131,08 | 1 м3 основания | 0.352 | 78.34 | 19.61 | 58.36 | 5.56 | 27.58 | 6.9 | 20.54 | 1.96 | 2.4 | 0.84 | 0.54 | 0.19
4 | ФССЦ-408-0018 | Щебень из природного камня для строительных работ марка: 600, фракция 10-20 мм | м3 | 0.4576 | 118.6 |  |  |  | 54.27
5 | ФЕР06-01-001-01 | Устройство бетонной подготовки | 100 м3 бетона, бутобетона и железобетона в деле | 0.02464 | 58585.02 | 1404 | 1590.53 | 243 | 1443.53 | 34.59 | 39.19 | 5.99 | 180 | 4.44 | 18 | 0.44
6 | ФЕРм38-01-003-04 | Решетчатые конструкции (стойки, опоры, фермы и пр.), сборка с помощью: лебедок ручных (с установкой и снятием их в процессе работы) или вручную (мелких деталей) 1 802,88 = 7 738,63 - 1,032 x 5 751,70 | 1 т конструкций | 0.90974 | 1802.88 | 1154.4 | 396.22 | 15.2 | 1640.15 | 1050.2 | 360.46 | 13.83 | 120 | 109.17 | 1.34 | 1.22
7 | ж/л ПСВ | Труба профильная 40*40*2,0 | т | 0.816 | 6180.16 |  |  |  | 5043.01
8 | ж/л ПСВ | Лист горячекатанный 6*1,5*6 | т | 0.09326 | 4354.64 |  |  |  | 406.11
9 | ФЕР06-01-015-06 | Установка стальных конструкций, остающихся в теле бетона 1 014,58 = 8 994,58 - 1 x 7 980,00 | 1 т | 0.75843 | 1014.58 | 445.69 | 496.68 | 23.63 | 769.49 | 338.03 | 376.7 | 17.92 | 46.33 | 35.14 | 1.75 | 1.33
10 | ж/л ПСВ | Труба электросварная 89*3,5 мм | т | 0.68213 | 6085.08 |  |  |  | 4150.83
11 | ФЕР09-04-002-01 | Монтаж кровельного покрытия: из профилированного листа при высоте здания до 25 м | 100 м2 покрытия | 1.2 | 944.74 | 310.27 | 480.51 | 37.43 | 1133.69 | 372.32 | 576.61 | 44.92 | 35.5 | 42.6 | 2.61 | 3.13
12 | ж/л ПСВ | Профнастил Н-75(0,7) | м2 | 120 | 61.8 |  |  |  | 7416
13 | ФЕР09-04-006-02 | Монтаж ограждающих конструкций стен: из профилированного листа при высоте здания до 30 м | 100 м2 | 0.15 | 3761.3 | 954.89 | 2505.58 | 224.35 | 564.2 | 143.23 | 375.84 | 33.65 | 105.28 | 15.79 | 16.4 | 2.46
14 | ж/л ПСВ | Профнастил С-44 (0,7) | м2 | 15 | 46.78 |  |  |  | 701.7
15 | ж/л ПСВ | Саморезы | шт | 540 | 0.48 |  |  |  | 259.2
Итого прямые затраты по смете в ценах 2001г. | [8 empty] | 23753.23 | 2006.77 | 1831.31 | 118.27 |  | 215.86 |  | 8.77
Итого прямые затраты по смете с учетом коэффициентов к итогам | [8 empty] | 118623.87 | 21311.89 | 7892.95 | 1256.02 |  | 215.86 |  | 8.77
В том числе, справочно:
в ценах 3 кв 10г ОЗП=10,62; ЭМ=4,31; ЗПМ=10,62; МАТ=4,49 (Поз. 1, 3-5, 7-15, 6) | [8 empty] | 94599.32 | 19305.13 | 5790.32 | 1137.76
перевозка ПЗ=4,31 (ОЗП=4,31; ЭМ=4,31; ЗПМ=4,31; МАТ=4,31) (Поз. 2) | [8 empty] | 271.32 |  | 271.32
Накладные расходы | [8 empty] | 17103.85
В том числе, справочно:
66%*0,94 ФОТ (от 11299,99) (Поз. 6) | [8 empty] | 7010.51
80%*0,94 ФОТ (от 653,13) (Поз. 1) | [8 empty] | 491.15
90%*0,94 ФОТ (от 6309,55) (Поз. 11-15) | [8 empty] | 5337.88
105%*0,94 ФОТ (от 4211,14) (Поз. 5, 7-10) | [8 empty] | 4156.4
122%*0,94 ФОТ (от 94,1) (Поз. 3-4) | [8 empty] | 107.91
Сметная прибыль | [8 empty] | 8469.55
В том числе, справочно:
45% ФОТ (от 653,13) (Поз. 1) | [8 empty] | 293.91
65% ФОТ (от 4211,14) (Поз. 5, 7-10) | [8 empty] | 2737.24
80% ФОТ (от 94,1) (Поз. 3-4) | [8 empty] | 75.28
85% ФОТ (от 6309,55) (Поз. 11-15) | [8 empty] | 5363.12
Итоги по смете:
Итого Строительные работы | [8 empty] | 123449.65 |  |  |  |  | 106.69 |  | 7.55
Итого Монтажные работы | [8 empty] | 20747.62 |  |  |  |  | 109.17 |  | 1.22
Итого | [8 empty] | 144197.27 |  |  |  |  | 215.86 |  | 8.77
В том числе:
Материалы | [8 empty] | 89419.03
Машины и механизмы | [8 empty] | 7892.95
ФОТ | [8 empty] | 22567.91
Накладные расходы | [8 empty] | 17103.85
Сметная прибыль | [8 empty] | 8469.55
НДС 18% | [8 empty] | 25955.51
ВСЕГО по смете | [8 empty] | 170152.78 |  |  |  |  | 215.86 |  | 8.77
Понижающий коэффициент________________
Стоимость работ с учетом понижающего коэффициента ______________
Составил:
Проверил: