## Локальная смета
Приложение №2 к извещению
о проведении запроса котировок №54 от 18.10.2010
МУЗ "МСЧ №11"
(наименование стройки)
ЛОКАЛЬНЫЙ СМЕТНЫЙ РАСЧЕТ №
(локальная смета)
|  | на | Капитальный ремонт помещений (плитка) в здании по адресу: г.Пермь, ул.Ардатовская 40
(наименование работ и затрат, наименование объекта)
Основание:
|  |  |  | Сметная стоимость руб. |  |  |  |  | 492 688,00
|  |  |  | Средства на оплату труда руб. |  |  |  |  | 108070.2911
Составлен(а) в текущих (прогнозных) ценах по состоянию на 3 кв 2010 г.
№ пп | Обоснование | Наименование | Ед. изм. | Кол. | Стоимость единицы |  |  |  | Общая стоимость |  |  |  | Т/з осн. раб.на ед. | Т/з осн. раб. Всего | Т/з мех. на ед. | Т/з мех. Всего
[5 empty] | Всего | В том числе |  |  | Всего | В том числе
[6 empty] | Осн.З/п | Эк.Маш | З/пМех |  | Осн.З/п | Эк.Маш | З/пМех
1 | 2 | 3 | 4 | 5 | 6 | 7 | 8 | 9 | 10 | 11 | 12 | 13 | 14 | 15 | 16 | 17
Раздел 1. Новый Раздел
1 эт пом № 1, 16, 12, 22, 30, 29, 95, 20, дистил., туалеты
1 | ТЕРр63-07-05 | Разборка облицовки стен из плит и плиток керамических глазурованных плиток | 100 м2 поверхности облицовки | 1 | 1059.99 | 831.42 | 228.57 | 27.22 | 1059.99 | 831.42 | 228.57 | 27.22 | 74.3 | 74.3 | 1.99 | 1.99
2 | ТЕР15-01-019-01 | Гладкая облицовка стен, столбов, пилястр и откосов (без карнизных, плинтусных и угловых плиток) без установки плиток туалетного гарнитура на цементном растворе по кирпичу и бетону | 100 м2 поверхности облицовки | 2.96 | 10881.29 | 2979.96 | 37.76 | 11.76 | 32208.62 | 8820.68 | 111.77 | 34.81 | 228 | 674.88 | 0.86 | 2.5456
3 | ТЕРр57-02-03 | Разборка покрытий полов из керамических плиток | 100 м2 покрытий | 0.88 | 907.43 | 848.92 | 58.51 | 19.7 | 798.54 | 747.05 | 51.49 | 17.34 | 69.87 | 61.4856 | 1.44 | 1.2672
4 | ТЕР11-01-011-01 | Устройство стяжек цементных толщиной 20 мм | 100 м2 стяжки | 0.88 | 1364.22 | 446.07 | 56.56 | 17.37 | 1200.51 | 392.54 | 49.77 | 15.29 | 39.51 | 34.7688 | 1.27 | 1.1176
5.1 | ТЕР11-01-027-05 | Устройство покрытий на растворе из сухой смеси с приготовлением раствора в построечных условиях из плиток; рельефных неглазурированных керамических для полов многоцветных | 100 м2 покрытия | 0.88 | 14403.23 | 1492.46 | 181.88 | 60.94 | 12674.84 | 1313.36 | 160.05 | 53.63 | 88.37 | 77.7656
6 | ТЕР11-01-040-01 | Устройство плинтусов поливинилхлоридных на клее КН-2 | 100 м плинтусов | 0.75 | 686.99 | 124.87 | 2.32 |  | 515.24 | 93.65 | 1.74 |  | 8.99 | 6.7425 | 0.03 | 0.0225
3 эт. пом № 23
7 | ТЕРр63-07-05 | Разборка облицовки стен из плит и плиток керамических глазурованных плиток | 100 м2 поверхности облицовки | 0.14 | 1059.99 | 831.42 | 228.57 | 27.22 | 148.4 | 116.4 | 32 | 3.81 | 74.3 | 10.402 | 1.99 | 0.2786
8 | ТЕР15-01-019-01 | Гладкая облицовка стен, столбов, пилястр и откосов (без карнизных, плинтусных и угловых плиток) без установки плиток туалетного гарнитура на цементном растворе по кирпичу и бетону | 100 м2 поверхности облицовки | 0.53 | 10881.29 | 2979.96 | 37.76 | 11.76 | 5767.08 | 1579.38 | 20.01 | 6.23 | 228 | 120.84 | 0.86 | 0.4558
Итого прямые затраты по смете | [8 empty] | 54373.22 | 13894.48 | 655.4 | 158.33 |  | 1061.18 |  | 7.68
Перевод в текущие цены ОЗП=7,46,ЭМ=3,74,ЗПМ=7,46,МАТ=4,04 | [8 empty] | 212617.06 | 89758.34 | 1795.8 | 4259.14
ИТОГО | [8 empty] | 266990.28 | 103652.82 | 2451.2 | 4417.47 |  | 1061.18 |  | 7.68
Итого материалы | [8 empty] | 160886.25
Итого маш. и мех-мы | [8 empty] | 2451.2 |  | 2451.2
Итого ФОТ | [8 empty] | 108070.29 | 103652.82 |  | 4417.47
Накладные расходы 95,00% *0,94ФОТ (от 108 070,29) | [8 empty] | 96506.77
Сметная прибыль 50,00% ФОТ (от 108 070,29) | [8 empty] | 54035.15
ИТОГО ПО СМЕТЕ | [8 empty] | 417532.2
НДС 18% | [8 empty] | 75155.8
ВСЕГО ПО СМЕТЕ | [8 empty] | 492688
Составил
Проверил