## Локальная смета
| СОГЛАСОВАНО: | [11 empty] | УТВЕРЖДАЮ:
| _____________________________ | [11 empty] | __________________________
| " _____ " ________________ 200_ г. | [11 empty] | "____" ______________200_ г.
(наименование стройки)
ЛОКАЛЬНЫЙ СМЕТНЫЙ РАСЧЕТ №
(локальная смета)
|  | на | навесы
(наименование работ и затрат, наименование объекта)
Основание:
|  |  | Сметная стоимость строительных работ ___________________________________________________________ | [5 empty] | ___________________________469321,12 |  | руб.
|  |  | Средства на оплату труда ___________________________________________________________ | [5 empty] | ___________________________60341,2 |  | руб.
|  |  | Сметная трудоемкость ___________________________________________________________ | [5 empty] | ___________________________________________________________630,92 |  | чел.час
Составлен(а) в текущих (прогнозных) ценах по состоянию на _______200_ г.
№ пп | Обоснование | Наименование | Ед. изм. | Кол. | Стоимость единицы, руб. |  |  |  | Общая стоимость, руб. |  |  |  | Т/з осн. раб.на ед. | Т/з осн. раб. Всего | Т/з мех. на ед. | Т/з мех. Всего
[5 empty] | Всего | В том числе |  |  | Всего | В том числе
[6 empty] | Осн.З/п | Эк.Маш | З/пМех |  | Осн.З/п | Эк.Маш | З/пМех
1 | 2 | 3 | 4 | 5 | 6 | 7 | 8 | 9 | 10 | 11 | 12 | 13 | 14 | 15 | 16 | 17
Раздел 1.
1 | ТЕР11-01-033-01 | Устройство покрытий дощатых толщиной 28 мм НР, (8203,8 руб.): 95%*0,94 от ФОТ (9186,79 руб.) СП, (4593,4 руб.): 50% от ФОТ (9186,79 руб.) | 100 м2 покрытий | 1.6 | 6465.62 | 737.75 | 108.07 | 7.93 | 10344.99 | 1180.4 | 172.91 | 12.69 | 60.72 | 97.15 | 1.42 | 2.27
2 | ТЕР09-06-001-01 | Монтаж конструкций веранды НР, (33129,05 руб.): 95%*0,94 от ФОТ (37098,6 руб.) СП, (18549,3 руб.): 50% от ФОТ (37098,6 руб.) | 1 т конструкций | 4.4 | 1258.85 | 1087.3 | 127.6 | 7.7 | 5538.94 | 4784.12 | 561.44 | 33.88 | 89.49 | 393.76 | 1.22 | 5.37
3 | СЦМ-201-9002 | Конструкции стальные | т | 4.4 | 7793.05 |  |  |  | 34289.42
4 | ТЕР09-05-001-01 прим | Облицовка сотовым поликарбонатом 10 мм НР, (8175,68 руб.): 95%*0,94 от ФОТ (9155,3 руб.) СП, (4577,65 руб.): 50% от ФОТ (9155,3 руб.) | 100 м2 | 2.88 | 466.04 | 410.96 | 35.15 | 1.89 | 1342.2 | 1183.56 | 101.23 | 5.44 | 32.59 | 93.86 | 0.31 | 0.89
Н | 1. 101-9910 | Стальной гнутый профиль (профилированный настил) | т | 0
5 | Прайс лист | Поликарбонат литой Novattro 5-10 мм прозрачный,пр-во Россия,либо аналог | м2 | 288 | 26.05 |  |  |  | 7502.4
6 | ТЕР09-04-002-01 | Монтаж кровельного покрытия из профилированного листа при высоте здания до 25 м НР, (4376,16 руб.): 95%*0,94 от ФОТ (4900,51 руб.) СП, (2450,26 руб.): 50% от ФОТ (4900,51 руб.) | 100 м2 покрытия | 1.3 | 973.57 | 442.33 | 352.1 | 47.23 | 1265.64 | 575.03 | 457.73 | 61.4 | 35.5 | 46.15 | 2.93 | 3.81
7 | СЦМ-101-9910 | Настил профилированный (стальной гнутый профиль ) | т | 0.45 | 16773 |  |  |  | 7547.85
Итого прямые затраты по смете в ценах 2001г. | [8 empty] | 67831.44 | 7723.11 | 1293.31 | 113.41 |  | 630.92 |  | 12.34
Итого прямые затраты по смете с учетом коэффициентов к итогам | [8 empty] | 313674.46 | 59467.95 | 5418.97 | 873.25 |  | 630.92 |  | 12.34
В том числе, справочно:
ОЗП=7,7; ЭМ=4,19; ЗПМ=7,7; МАТ=4,23 (Поз. 1-7) | [8 empty] | 245843.02 | 51744.84 | 4125.66 | 759.85
Накладные расходы | [8 empty] | 53884.69
В том числе, справочно:
95%*0,94 ФОТ (от 60341,2) (Поз. 1-7) | [8 empty] | 53884.69
Сметная прибыль | [8 empty] | 30170.61
В том числе, справочно:
50% ФОТ (от 60341,2) (Поз. 1-7) | [8 empty] | 30170.61
Итоги по смете:
Полы | [8 empty] | 60645.58 |  |  |  |  | 97.15 |  | 2.27
Строительные металлические конструкции | [8 empty] | 337084.18 |  |  |  |  | 533.77 |  | 10.07
Итого | [8 empty] | 397729.76 |  |  |  |  | 630.92 |  | 12.34
В том числе:
Материалы | [8 empty] | 248787.54
Машины и механизмы | [8 empty] | 5418.97
ФОТ | [8 empty] | 60341.2
Накладные расходы | [8 empty] | 53884.69
Сметная прибыль | [8 empty] | 30170.61
НДС 18% | [8 empty] | 71591.36
ВСЕГО по смете | [8 empty] | 469321.12 |  |  |  |  | 630.92 |  | 12.34
Составил
Проверил