## Локальная смета
| СОГЛАСОВАНО: | [11 empty] | УТВЕРЖДАЮ:
| _____________________________ | [11 empty] | __________________________
| " _____ " ________________ 200_ г. | [11 empty] | "____" ______________200_ г.
МУЗ "Городская клиническая поликлиника №5"
(наименование стройки)
ЛОКАЛЬНЫЙ СМЕТНЫЙ РАСЧЕТ № 1
(локальная смета)
|  | на | Капитальный ремонт. Электроосвещение новых выходов из подвала и тамбур-шлюзов в поликлинике № 4,
Куйбышева, 111
(наименование работ и затрат, наименование объекта)
|  |  | Сметная стоимость _______________________________________________________________________________________________ | [5 empty] | ___________________________110454,64 |  | руб.
|  |  | монтажных работ _______________________________________________________________________________________________ | [5 empty] | _______________________________________________________________________________________________86648,16 |  | руб.
|  |  | прочих _______________________________________________________________________________________________ | [5 empty] | _______________________________________________________________________________________________6957,47 |  | руб.
|  |  | Средства на оплату труда _______________________________________________________________________________________________ | [5 empty] | ___________________________18303,32 |  | руб.
|  |  | Сметная трудоемкость _______________________________________________________________________________________________ | [5 empty] | _______________________________________________________________________________________________121,36 |  | чел.час
Составлен(а) в текущих (прогнозных) ценах по состоянию на 3 квартал 2010 г.
№ пп | Обоснование | Наименование | Ед. изм. | Кол. | Стоимость единицы, руб. |  |  |  | Общая стоимость, руб. |  |  |  | Т/з осн. раб.на ед. | Т/з осн. раб. Всего | Т/з мех. на ед. | Т/з мех. Всего
[5 empty] | Всего | В том числе |  |  | Всего | В том числе
[6 empty] | Осн.З/п | Эк.Маш | З/пМех |  | Осн.З/п | Эк.Маш | З/пМех
1 | 2 | 3 | 4 | 5 | 6 | 7 | 8 | 9 | 10 | 11 | 12 | 13 | 14 | 15 | 16 | 17
Раздел 1. Новый Раздел
1 | ТЕРм08-03-526-01 | Выключатели установочные автоматические (автоматы) или неавтоматические. Автомат одно-, двух-, трехполюсный, устанавливаемый на конструкции на стене или колонне, на ток, А, до: 25 | шт. | 2 | 288.32 | 21.11 | 1.85 | 0.04 | 576.64 | 42.22 | 3.7 | 0.08 | 1.56 | 3.12 | 0.004 | 0.01
2 | Прайс-лист | Выключатель автоматический ВА47-29-1 16 А | шт | 2 | 14.85 |  |  |  | 29.7
3 | ТЕРм08-03-591-01 | Выключатель: одноклавишный неутопленного типа при открытой проводке | 100 шт. | 0.05 | 1356.35 | 556.55 | 17.69 | 0.55 | 67.82 | 27.83 | 0.88 | 0.03 | 39.5 | 1.98 | 0.06
4 | СЦМ-500-9011-2 | Выключатель одноклавишный для открытой проводки | шт | 5 | 9.34 |  |  |  | 46.7
5 | ТЕРм08-03-594-02 | Светильники с люминесцентными лампами отдельно устанавливаемый на штырях с количеством ламп в светильнике: 2 | 100 шт. | 0.02 | 6436.8 | 1634.44 | 2129.25 | 828.57 | 128.74 | 32.69 | 42.59 | 16.57 | 116 | 2.32 | 47.6 | 0.95
6 | Прайс-лист | Светильник для люминисцентных ламп Line WP 2*36 IP 65 | шт | 2 | 151.04 |  |  |  | 302.08
7 | Прайс-лист | Лампа люминисцентная Philips | шт | 4 | 48.77 |  |  |  | 195.08
8 | Прайс-лист | Стартер 220В | шт | 4 | 4.08 |  |  |  | 16.32
9 | ТЕРм08-03-593-09 | Светильник для ламп накаливания: местного освещения | 100 шт. | 0.1 | 2825.28 | 1201.88 | 296.1 | 2.94 | 282.53 | 120.19 | 29.61 | 0.29 | 85.3 | 8.53 | 0.32 | 0.03
10 | СЦМ-546-0601-81 | Светильник накаливания НПП 03-100 IP65 | шт | 10 | 85.76 |  |  |  | 857.6
11 | СЦМ-546-0051 | Лампы накаливания электрические осветительные общего назначения биспиральные тип БK220-230-100 | 10 шт | 1 | 21.3 |  |  |  | 21.3
12 | ТЕРм08-03-593-10 | Световые настенные указатели прим. (светильник аварийного освещения) | 100 шт. | 0.18 | 3262.57 | 1383.64 | 518.27 | 20.59 | 587.26 | 249.06 | 93.29 | 3.71 | 98.2 | 17.68 | 2.24 | 0.4
13 | Прайс-лист | Светильник аварийного освещения ЛБА 01 2*8 | шт | 18 | 204.91 |  |  |  | 3688.38
14 | ТЕРм08-02-409-01 | Труба винипластовая по установленным конструкциям, по стенам и колоннам с креплением скобами, диаметр, мм, до: 25 | 100 м | 1.5 | 2143.17 | 318.44 | 631.8 | 292.43 | 3214.76 | 477.66 | 947.7 | 438.65 | 23.8 | 35.7 | 16 | 24
15 | Прайс-лист | Трубка гофрированная ПВХ D16 мм | м | 150 | 1.16 |  |  |  | 174
16 | ТЕРм08-02-412-02 | Затягивание проводов в проложенные трубы и металлические рукава. Провод первый одножильный или многожильный в общей оплетке, суммарное сечение, мм2, до: 6 | 100 м | 1.5 | 353.18 | 90.18 | 4.63 | 0.37 | 529.77 | 135.27 | 6.95 | 0.56 | 6.74 | 10.11 | 0.04 | 0.06
17 | ТЕРм 08-02-396-59-1 | Прокладка коробов пластмассовых шириной до 40 мм | 100 м | 1.5 | 324.8 | 218.74 | 19.36 | 1.93 | 487.2 | 328.11 | 29.04 | 2.9
18 | Прайс-лист | Кабель-канал 20*10 | м | 150 | 4.66 |  |  |  | 699
19 | ТЕРм08-02-399-01 | Провод в коробах, сечение, мм2, до: 6 | 100 м | 1.5 | 277.07 | 47.1 | 57.83 | 28.86 | 415.61 | 70.65 | 86.75 | 43.29 | 3.52 | 5.28 | 1.58 | 2.37
20 | СЦМ-501-0586-69 | Кабели силовые на напряжение 660 В с медными жилами с поливинилхлоридной изоляцией и оболочкой марки ВВГ 3х1.5 мм2 | 1000 м | 0.3 | 5100.26 |  |  |  | 1530.08
21 | Прайс-лист | Коробка распределительная 80*80*50 | шт | 30 | 9.93 |  |  |  | 297.9
Раздел 2. Пусконаладочные работы
22 | ТЕРп01-11-028-01 | Измерение сопротивления изоляции мегаомметром: кабельных и других линий напряжением до 1 кВ, предназначенных для передачи электроэнергии к распределительным устройствам, щитам, шкафам, коммутационным аппаратам и электропотребителям КОЭФ. К ПОЗИЦИИ: Новый коэффициент ПЗ=0,8; ОЗП=0,8; ЭМ=0,8; ЗПМ=0,8; МАТ=0,8; ТЗ=0,8; ТЗМ=0,8 | линия | 2 | 5.82 | 5.82 |  |  | 11.65 | 11.65 |  |  | 0.32 | 0.64
23 | ТЕРп01-11-013-01 | Замер полного сопротивления цепи "фаза-нуль" КОЭФ. К ПОЗИЦИИ: Новый коэффициент ПЗ=0,8; ОЗП=0,8; ЭМ=0,8; ЗПМ=0,8; МАТ=0,8; ТЗ=0,8; ТЗМ=0,8 | токоприемник | 30 | 21.83 | 21.83 |  |  | 654.96 | 654.96 |  |  | 1.2 | 36
Итого прямые затраты по смете в ценах 2001г. | [8 empty] | 14815.08 | 2150.29 | 1240.51 | 506.08 |  | 121.36 |  | 27.82
Итого прямые затраты по смете с учетом коэффициентов к итогам | [8 empty] | 67204.18 | 14527.96 | 6522.13 | 3775.36 |  | 121.36 |  | 27.82
В том числе, справочно:
На 3 квартал 2010 года ОЗП=7,46; ЭМ-ЗПМ=3,74; ЗПМ=7,46; МАТ=4,04 (Поз. 1-21) | [8 empty] | 49596 | 9584.57 | 5281.62 | 3269.28
На 3 квартал 2010 года К пуск ПЗ=5,19; ОЗП=5,19; ЭМ=5,19; ЗПМ=5,19; МАТ=5,19 (Поз. 22-23) | [8 empty] | 2793.1 | 2793.1
Накладные расходы | [8 empty] | 15369.22
В том числе, справочно:
65%*0,94 ФОТ (от 3459,71) (Поз. 22-23) | [8 empty] | 2113.88
95%*0,94 ФОТ (от 14843,61) (Поз. 1-21) | [8 empty] | 13255.34
Сметная прибыль | [8 empty] | 11032.23
В том числе, справочно:
40% ФОТ (от 3459,71) (Поз. 22-23) | [8 empty] | 1383.88
65% ФОТ (от 14843,61) (Поз. 1-21) | [8 empty] | 9648.35
Итоги по смете:
Итого Монтажные работы | [8 empty] | 86648.16 |  |  |  |  | 84.72 |  | 27.82
Итого Прочие затраты | [8 empty] | 6957.47 |  |  |  |  | 36.64
Итого | [8 empty] | 93605.63 |  |  |  |  | 121.36 |  | 27.82
В том числе:
Материалы | [8 empty] | 46154.09
Машины и механизмы | [8 empty] | 6522.13
ФОТ | [8 empty] | 18303.32
Накладные расходы | [8 empty] | 15369.22
Сметная прибыль | [8 empty] | 11032.23
НДС 18% | [8 empty] | 16849.01
ВСЕГО по смете | [8 empty] | 110454.64 |  |  |  |  | 121.36 |  | 27.82