## Локальная смета
Приложение № 1
к Извещению о проведении запроса котировок
от «18» октября 2010 года № 132
| СОГЛАСОВАНО: | [11 empty] | УТВЕРЖДАЮ:
| _____________________________ | [11 empty] | __________________________
| " _____ " ________________ 2010г. | [11 empty] | "____" ______________2010г.
Электроснабжение поликлиники расположенной по ул. Постагова,7
(наименование стройки)
ЛОКАЛЬНЫЙ СМЕТНЫЙ РАСЧЕТ №
(локальная смета)
|  | на | капитальный ремонт кабельной линии
(наименование работ и затрат, наименование объекта)
Основание: 2010-07-ЭС.С
|  |  | Сметная стоимость ___________________________________________________________ | [5 empty] | ___________________________442108,24 |  | руб.
|  |  | строительных работ ___________________________________________________________ | [5 empty] | ___________________________________________________________91145 |  | руб.
|  |  | монтажных работ ___________________________________________________________ | [5 empty] | ___________________________________________________________258782 |  | руб.
|  |  | Средства на оплату труда ___________________________________________________________ | [5 empty] | ___________________________41297 |  | руб.
|  |  | Сметная трудоемкость ___________________________________________________________ | [5 empty] | ___________________________________________________________2166,46 |  | чел.час
Составлен(а) в текущих (прогнозных) ценах по состоянию на 3квартал 2010г.
№ пп | Обоснование | Наименование | Ед. изм. | Кол. | Стоимость единицы, руб. |  |  |  | Общая стоимость, руб. |  |  |  | Т/з осн. раб.на ед. | Т/з осн. раб. Всего | Т/з мех. на ед. | Т/з мех. Всего
[5 empty] | Всего | В том числе |  |  | Всего | В том числе
[6 empty] | Осн.З/п | Эк.Маш | З/пМех |  | Осн.З/п | Эк.Маш | З/пМех
1 | 2 | 3 | 4 | 5 | 6 | 7 | 8 | 9 | 10 | 11 | 12 | 13 | 14 | 15 | 16 | 17
Раздел 1. Земляные работы.
1 | ТЕР01-01-014-05 | Разработка грунта с погрузкой на автомобили-самосвалы экскаваторами с ковшом вместимостью 0,25 м3, группа грунтов: 2 КОЭФ. К ПОЗИЦИИ: 3.37 Разработка грунта экскаваторами: в котлованах при объеме котлована до 300м3 или при площади котлована до 100м2, при объеме котлована до 3000м3 в случае, если одновременно в пределах разрабатываемого котлована производятся работы по устройству фундаментов, внутренних коммуникаций и прочие строит-монтаж.работы; при глубине котлована до 3м независимо от объема котлована или его площади; при разработке траншей ОЗП=1,2; ЭМ=1,2; ЗПМ=1,2; ТЗ=1,2; ТЗМ=1,2 | 1000 м3 грунта | 0,01618 (154*0,2*0,6-2,3)/1000 | 11928.08 | 416.44 | 11505.97 | 1699.45 | 193 | 7 | 186 | 27 | 37.58 | 0.61 | 108.11 | 1.75
2 | ТЕР01-01-014-05 | Разработка грунта с погрузкой на автомобили-самосвалы экскаваторами с ковшом вместимостью 0,25 м3, группа грунтов: 2 КОЭФ. К ПОЗИЦИИ: 3.37 Разработка грунта экскаваторами: в котлованах при объеме котлована до 300м3 или при площади котлована до 100м2, при объеме котлована до 3000м3 в случае, если одновременно в пределах разрабатываемого котлована производятся работы по устройству фундаментов, внутренних коммуникаций и прочие строит-монтаж.работы; при глубине котлована до 3м независимо от объема котлована или его площади; при разработке траншей ОЗП=1,2; ЭМ=1,2; ЗПМ=1,2; ТЗ=1,2; ТЗМ=1,2 | 1000 м3 грунта | 0,00648 36*0,3*0,6/1000 | 11928.08 | 416.44 | 11505.97 | 1699.45 | 77 | 3 | 74 | 11 | 37.58 | 0.24 | 108.11 | 0.7
3 | ТЕР01-02-057-02 | Доработка грунта вручную в траншеях глубиной до 2 м без креплений с откосами, группа грунтов 2 КОЭФ. К ПОЗИЦИИ: 3.187 Доработка вручную, зачистка дна и стенок с выкидкой грунта в котлованах и траншеях, разработанных механизированным способом ОЗП=1,2; ТЗ=1,2 | 100 м3 грунта | 0,023 2,3/100 | 2047.58 | 2047.58 |  |  | 47 | 47 |  |  | 184.8 | 4.25
4 | ТЕР01-02-058-02 | Шурфовка существующих кабелей КОЭФ. К ПОЗИЦИИ: 3.188 Разработка грунта в местах, находящихся на расстоянии до 1м от незащищенных кабелей ОЗП=1,3; ТЗ=1,3 | 100 м3 грунта | 0,015 1,5/100 | 4033.12 | 4033.12 |  |  | 60 | 60 |  |  | 364 | 5.46
5 | ТЕР01-02-058-02 | Шурфовка существующих коммуникаций КОЭФ. К ПОЗИЦИИ: 3.189 Разработка грунта в местах, находящихся на расстоянии до 1м от кабелей, проложенных в трубопроводах или коробах, а также от водопроводных и канализационных труб ОЗП=1,15; ТЗ=1,15 | 100 м3 грунта | 0,048 4,8/100 | 3567.76 | 3567.76 |  |  | 171 | 171 |  |  | 322 | 15.46
6 | СЦП3-3-15-1 | Перевозка навалочных грузов автомобилями-самосвалами (работающими вне карьеров), расстояние перевозки 15 км: класс груза 1 | 1 т | 54,705 31,26*1,75 | 14.41 |  |  |  | 788
7 | ТЕР01-01-016-02 | Работа на отвале, группа грунтов: 2-3 | 1000 м3 грунта | 0,03126 31,26/1000 | 514.06 | 40.44 | 467.95 | 72.97 | 16 | 1 | 15 | 2 | 3.65 | 0.11 | 4.05 | 0.13
8 | ТЕР01-02-061-01 | Засыпка вручную траншей, пазух котлованов и ям, группа грунтов: 1(ПГС) | 100 м3 грунта | 0,086 (2,3+1,5+4,8)/100 | 941.64 | 941.64 |  |  | 81 | 81 |  |  | 88.5 | 7.61
9 | ТЕР01-01-033-01 | Засыпка траншей и котлованов с перемещением грунта до 5 м бульдозерами мощностью 59 (80) кВт (л.с.): 1 группа грунтов (ПГС) | 1000 м3 грунта | 0,02266 (16,18+6,48)/1000 | 715.77 |  | 715.77 | 119.47 | 16 |  | 16 | 3 |  |  | 7.6 | 0.17
10 | ТЕР01-02-005-01 | Уплотнение грунта пневматическими трамбовками, группа грунтов: 1, 2 | 100 м3 уплотненного грунта | 0,02266 22,66/1000 | 501.3 | 152.24 | 349.06 | 41.59 | 11 | 3 | 8 | 1 | 12.53 | 0.28 | 3.04 | 0.07
11 |  | Смесь песчано-гравийная природная | м3 | 37,512 31,26*1,2 | 99.23 |  |  |  | 3722
Итого прямые затраты по разделу в ценах 2001г. | [8 empty] | 5182 | 373 | 299 | 44 |  | 34.02 |  | 2.82
Итого прямые затраты по разделу с учетом коэффициентов к итогам | [8 empty] | 24331 | 3200 | 1476 | 380 |  | 291.91 |  | 3.24
В том числе, справочно:
8. Строительство инженерных сетей и сооружений, а также объектов жилищно-гражданского назначения в стесненных условиях застроенной части города: ОЗП=1,15; ЭМ=1,15; ЗПМ=1,15; ТЗ=1,15; ТЗМ=1,15 (Поз. 1-2, 7, 9-10, 3-5, 8, 11) | [8 empty] | 101 | 56 | 45 | 7 |  | 5.103 |  | 0.423
ФЦЦС (3квартал 2010г.) ОЗП=7,46; ЭМ-ЗПМ=3,74; ЗПМ=7,46; МАТ=4,04; ТЗ=7,46 (Поз. 1-2, 7, 9-10, 3-5, 8, 11) | [8 empty] | 15218 | 2771 | 1132 | 329 |  | 252.7798
Перевозка ПЗ=5,86 (Поз. 6) | [8 empty] | 3830
Накладные расходы | [8 empty] | 2763
В том числе, справочно:
80%*0,94 ФОТ (от 3081) (Поз. 3-5, 8, 11) | [8 empty] | 2317
95%*0,94 ФОТ (от 499) (Поз. 1-2, 7, 9-10) | [8 empty] | 446
Сметная прибыль | [8 empty] | 1636
В том числе, справочно:
45% ФОТ (от 3081) (Поз. 3-5, 8, 11) | [8 empty] | 1386
50% ФОТ (от 499) (Поз. 1-2, 7, 9-10) | [8 empty] | 250
Итоги по разделу 1 Земляные работы. :
Земляные работы, выполняемые механизированным способом | [8 empty] | 2291 |  |  |  |  | 10.67 |  | 3.24
Земляные работы, выполняемые ручным способом | [8 empty] | 21821 |  |  |  |  | 281.24
Перевозка грузов автомобильным транспортом | [8 empty] | 4618
Итого | [8 empty] | 28730 |  |  |  |  | 291.91 |  | 3.24
В том числе:
Материалы | [8 empty] | 15037
Машины и механизмы | [8 empty] | 1476
ФОТ | [8 empty] | 3580
Накладные расходы | [8 empty] | 2763
Сметная прибыль | [8 empty] | 1636
Итого по разделу 1 Земляные работы. | [8 empty] | 28730 |  |  |  |  | 291.91 |  | 3.24
Раздел 2. Строительные работы.
КЛ-0,4кВ
12 | ТЕР34-02-001-01 | Устройство трубопроводов из асбестоцементных труб с соединением стальными манжетами: до 2-х отверстий (Осн.-22м;Резерв-8м;) | 1 канало-километр трубопровода | 0,03 30/1000 | 14235.49 | 2107 |  |  | 427 | 63 |  |  | 175 | 5.25
13 | СЦМ-103-0697 | Трубы асбестоцементные безнапорные условный проход 100 мм, внутренний диаметр 100 мм | м | -30 | 10.95 |  |  |  | -328
14 | ТЕР34-02-003-01 | Устройство трубопроводов из полиэтиленовых труб: до 2-х отверстий (Осн.-26м+12=38м; Резерв-26м;) | 1 канало-километр трубопровода | 0,064 (52+12)/1000 | 52755.12 | 1601.32 |  |  | 3376 | 102 |  |  | 133 | 8.51
15 | СЦМ-530-0182 | Трубы полиэтиленовые низкого давления (ПHД) с наружным диаметром 110 мм | м | -64 | 51.07 |  |  |  | -3268
16 | ТЕР46-04-003-03 | Разборка железобетонных конструкций объемом более 1 м3 при помощи отбойных молотков из бетона марки 200 (ввод в здание) | 1 м3 | 0.6 | 2975.85 | 421.61 | 2513.31 | 217.38 | 1786 | 253 | 1508 | 130 | 34.7 | 20.82 | 15.89 | 9.53
17 | ТЕР46-03-017-04 | Заделка отверстий, гнезд в стенах и перегородках железобетонных площадью до 0,2 м2 | 1 м3 заделки | 0,3 (0,6*0,5) | 2154.05 | 703.38 | 34.14 |  | 646 | 211 | 10 |  | 61.11 | 18.33 | 0.43 | 0.13
18 | ТЕР46-03-012-01 | Пробивка в бетонных конструкциях канала площадью сечения до 20 см2 (для прокладки кабелей) | 100 м борозд | 0,06 6/100 | 1529.03 | 375.44 | 1153.59 | 100 | 92 | 23 | 69 | 6 | 28.06 | 1.68 | 7.31 | 0.44
Ремонт пола.
19 | ТЕРр57-02-03 | Разборка покрытий полов: из керамических плиток | 100 м2 покрытий | 0,045 4,5/100 | 907.43 | 848.92 | 58.51 | 19.7 | 41 | 38 | 3 | 1 | 69.87 | 3.14 | 1.44 | 0.06
20 | ТЕР11-01-027-03 | Устройство покрытий на цементном растворе из плиток керамических для полов одноцветных с красителем | 100 м2 покрытия | 0,045 4,5/100 | 10481.54 | 1492.46 | 150.07 | 36.39 | 472 | 67 | 7 | 2 | 119.78 | 5.39 | 2.94 | 0.13
21 | ТЕР09-03-030-01 | Монтаж металлического настила приямка | 1 т конструкций | 0,0335 33,5/1000 | 1287.64 | 511.43 | 670.59 | 73.99 | 43 | 17 | 22 | 2 | 39.13 | 1.31 | 4.91 | 0.16
22 | СЦМ-201-9002 | Конструкции стальные | т | 0,0335 33,5/1000 | 7793.05 |  |  |  | 261
Итого прямые затраты по разделу в ценах 2001г. | [8 empty] | 3548 | 774 | 1619 | 141 |  | 64.43 |  | 10.45
Итого прямые затраты по разделу с учетом коэффициентов к итогам | [8 empty] | 18872 | 6646 | 7559 | 1201 |  | 552.71 |  | 12.02
В том числе, справочно:
8. Строительство инженерных сетей и сооружений, а также объектов жилищно-гражданского назначения в стесненных условиях застроенной части города: ОЗП=1,15; ЭМ=1,15; ЗПМ=1,15; ТЗ=1,15; ТЗМ=1,15 (Поз. 12-22) | [8 empty] | 359 | 116 | 243 | 21 |  | 9.6645 |  | 1.5675
ФЦЦС (3квартал 2010г.) ОЗП=7,46; ЭМ-ЗПМ=3,74; ЗПМ=7,46; МАТ=4,04; ТЗ=7,46 (Поз. 12-22) | [8 empty] | 14965 | 5756 | 5698 | 1040 |  | 478.6214
Накладные расходы | [8 empty] | 7928
В том числе, справочно:
80%*0,94 ФОТ (от 335) (Поз. 19) | [8 empty] | 252
90%*0,94 ФОТ (от 164) (Поз. 21-22) | [8 empty] | 139
100%*0,94 ФОТ (от 1417) (Поз. 12-15) | [8 empty] | 1332
110%*0,94 ФОТ (от 5342) (Поз. 16-18) | [8 empty] | 5524
123%*0,94 ФОТ (от 589) (Поз. 20) | [8 empty] | 681
Сметная прибыль | [8 empty] | 5469
В том числе, справочно:
65% ФОТ (от 1417) (Поз. 12-15) | [8 empty] | 921
68% ФОТ (от 335) (Поз. 19) | [8 empty] | 228
70% ФОТ (от 5342) (Поз. 16-18) | [8 empty] | 3739
75% ФОТ (от 589) (Поз. 20) | [8 empty] | 442
85% ФОТ (от 164) (Поз. 21-22) | [8 empty] | 139
Итоги по разделу 2 Строительные работы. :
Прокладка и монтаж сетей связи | [8 empty] | 3840 |  |  |  |  | 118.02
Работы по реконструкции зданий и сооружений (усиление и замена существующих конструкций, разборка и возведение отдельных конструктивных элементов) | [8 empty] | 22665 |  |  |  |  | 350.25 |  | 11.62
Полы (ремонтно-строительные) | [8 empty] | 823 |  |  |  |  | 26.93 |  | 0.07
Полы | [8 empty] | 3342 |  |  |  |  | 46.25 |  | 0.15
Строительные металлические конструкции | [8 empty] | 1599 |  |  |  |  | 11.26 |  | 0.18
Итого | [8 empty] | 32269 |  |  |  |  | 552.71 |  | 12.02
В том числе:
Материалы | [8 empty] | 4667
Машины и механизмы | [8 empty] | 7559
ФОТ | [8 empty] | 7847
Накладные расходы | [8 empty] | 7928
Сметная прибыль | [8 empty] | 5469
Итого по разделу 2 Строительные работы. | [8 empty] | 32269 |  |  |  |  | 552.71 |  | 12.02
Раздел 3. Материалы, не учтенные ценником в текущих ценах по разделу 2.
23 |  | Трубы асбестоцементные диам. 100 мм | м | 30 | 84 |  |  |  | 2520
24 |  | Труба двухслойная гофрированная полиэтиленовая ПНД Dн.=117/Dвн.=100мм | м | 52 | 287.5 |  |  |  | 14950
25 |  | Труба двустенная гибкая полиэтиленовая ПНД Dвн.=100мм "ДКС" (код121911) | м | 12 | 98.45 |  |  |  | 1181
Итого прямые затраты по разделу в ценах 2001г. | [8 empty] | 18651
Итого прямые затраты по разделу с учетом коэффициентов к итогам | [8 empty] | 19880
В том числе, справочно:
Транспортные расходы МАТ=4,5% (Поз. 23-25) | [8 empty] | 839
Заготовительно-складские расходы МАТ=2% (Поз. 23-25) | [8 empty] | 390
Итоги по разделу 3 Материалы, не учтенные ценником в текущих ценах по разделу 2. :
Итого Поз. 23-25 | [8 empty] | 18651
Всего с учетом "Транспортные расходы МАТ=4,5%" | [8 empty] | 19490
Всего с учетом "Заготовительно-складские расходы МАТ=2%" | [8 empty] | 19880
В том числе:
Материалы | [8 empty] | 19880
Итого по разделу 3 Материалы, не учтенные ценником в текущих ценах по разделу 2. | [8 empty] | 19880
Раздел 4. Электромонтажные работы.
26 | ТЕРм08-02-142-01 | Устройство постели при одном кабеле в траншее | 100 м кабеля | 1,54 (131+23)/100 | 1245.54 | 90.7 | 1154.84 | 91.72 | 1918 | 140 | 1778 | 141 | 6.63 | 10.21 | 9.98 | 15.37
27 | ТЕРм08-02-142-02 | На каждый последующий кабель добавлять к норме 08-01-142-1 | 100 м кабеля | 0,36 36/100 | 365 | 34.06 | 330.94 | 26.28 | 131 | 12 | 119 | 9 | 2.49 | 0.9 | 2.86 | 1.03
28 | ТЕРм08-02-141-04 | Кабели до 35 кв в готовых траншеях без покрытий, масса 1 м, кг, до: 6 | 100 м кабеля | 1,54 (131+23)/100 | 1480.38 | 298.22 | 1079.53 | 108.3 | 2280 | 459 | 1662 | 167 | 21.8 | 33.57 | 8.26 | 12.72
29 | ТЕРм08-02-143-01 | Покрытие кабеля, проложенного в траншее, кирпичом одного кабеля | 100 м кабеля | 1,31 131/100 | 1070.32 | 89.06 | 981.26 | 77.93 | 1402 | 117 | 1285 | 102 | 6.51 | 8.53 | 8.48 | 11.11
30 | ТЕРм08-02-143-02 | Покрытие кабеля, проложенного в траншее, кирпичом: каждого последующего | 100 м кабеля | 0,23 23/100 | 634.34 | 46.51 | 587.83 | 46.69 | 146 | 11 | 135 | 11 | 3.4 | 0.78 | 5.08 | 1.17
31 | ТЕРм08-02-148-04 | Кабели до 35 кв в проложенных трубах, масса 1 м, кг, до: 6 | 100 м кабеля | 0,6 60/100 | 1746.52 | 393.98 | 1280.27 | 130.88 | 1048 | 236 | 768 | 79 | 28.8 | 17.28 | 9.68 | 5.81
32 | ТЕРм08-02-412-02 | Затягивание проволки в проложенные трубы сечение, мм2, до 6 КОЭФ. К ПОЗИЦИИ: МАТ=0 | 100 м | 0,6 60/100 | 94.81 | 90.18 | 4.63 | 0.37 | 57 | 54 | 3 |  | 6.74 | 4.04 | 0.04 | 0.02
33 | СЦМ-101-0797 | Катанка горячекатаная в мотках диаметром 6.3-6.5 мм | т | 0,01332 60*0,222/1000 | 5637.24 |  |  |  | 75
34 | ТЕРм08-02-155-01 | Уплотнение кабеля в трубе пеной монтажной КОЭФ. К ПОЗИЦИИ: МАТ=0 | проход кабеля | 10 | 6.43 | 6.43 |  |  | 64 | 64 |  |  | 0.47 | 4.7
35 | СЦМ-101-1921 | Пена монтажная для герметизации стыков в баллончике емкостью 0,85л | шт | 7 | 86.76 |  |  |  | 607
36 | ТЕРм08-02-395-01 | Лоток металлический штампованный по установленным конструкциям, ширина лотка, мм, до: 200 (перфорированный) | т | 0,068 68/1000 | 2186.73 | 903.15 | 1198.28 | 392.6 | 149 | 61 | 81 | 27 | 67.5 | 4.59 | 22.9 | 1.56
37 | ТЕРм08-02-152-04 | Стойка сборных кабельных конструкций (без полок) масса, кг, до: 1,6 | 100 шт. | 0,1 10/100 | 1301.61 | 388.51 | 317.53 | 7.54 | 130 | 39 | 32 | 1 | 28.4 | 2.84 | 0.82 | 0.08
38 | ТЕРм08-02-152-07 | Полка кабельная, устанавливаемая на стойках, масса, кг, до: 0,4 | 100 шт. | 0,1 10/100 | 55.15 | 28.18 | 25.46 | 2.02 | 6 | 3 | 3 |  | 2.06 | 0.21 | 0.22 | 0.02
39 | ТЕРм08-02-147-04 | Кабели до 35 кв по установленным конструкциям и лоткам с креплением на поворотах и в конце трассы, масса 1 м кабеля, кг, до: 6 | 100 м кабеля | 0,19 (15+2+2)/100 | 1560.5 | 346.1 | 1103.8 | 114.23 | 296 | 66 | 210 | 22 | 25.3 | 4.81 | 8.28 | 1.57
40 | ТЕРм08-02-146-05 | Кабели до 35 кв с креплением накладными скобами, масса 1 м кабеля, кг, до: 6 (в ТП) | 100 м кабеля | 0,2 20/100 | 3980.43 | 415.87 | 2291.41 | 287.09 | 796 | 83 | 458 | 57 | 30.4 | 6.08 | 19.7 | 3.94
41 | ТЕРм08-02-374-01 | Ввод кабеля в здание | шт. | 6 | 340.17 | 47.86 | 275.36 | 43.95 | 2041 | 287 | 1652 | 264 | 3.21 | 19.26 | 2.8 | 16.8
42 | ТЕРм08-02-165-04 | Муфты концевые эпоксидные. Муфта для кабеля напряжением 1 кВ, сечение, мм2, до: 240 | шт. | 4 | 868.6 | 124.08 | 741.73 | 118.58 | 3474 | 496 | 2967 | 474 | 9.07 | 36.28 | 7.55 | 30.2
Итого прямые затраты по разделу в ценах 2001г. | [8 empty] | 14620 | 2128 | 11153 | 1354 |  | 154.08 |  | 101.4
Итого прямые затраты по разделу с учетом коэффициентов к итогам | [8 empty] | 77426 | 18255 | 53761 | 11615 |  | 1321.84 |  | 116.61
В том числе, справочно:
8. Строительство инженерных сетей и сооружений, а также объектов жилищно-гражданского назначения в стесненных условиях застроенной части города: ОЗП=1,15; ЭМ=1,15; ЗПМ=1,15; ТЗ=1,15; ТЗМ=1,15 (Поз. 26-42) | [8 empty] | 1992 | 319 | 1673 | 203 |  | 23.112 |  | 15.21
ФЦЦС (3квартал 2010г.) ОЗП=7,46; ЭМ-ЗПМ=3,74; ЗПМ=7,46; МАТ=4,04; ТЗ=7,46 (Поз. 26-42) | [8 empty] | 60814 | 15808 | 40935 | 10058 |  | 1144.6474
Накладные расходы | [8 empty] | 26674
В том числе, справочно:
95%*0,94 ФОТ (от 29870) (Поз. 26-42) | [8 empty] | 26674
Сметная прибыль | [8 empty] | 19416
В том числе, справочно:
65% ФОТ (от 29870) (Поз. 26-42) | [8 empty] | 19416
Итоги по разделу 4 Электромонтажные работы. :
Итого Поз. 26-42 | [8 empty] | 14620 | 2128 | 11153 | 1354 |  | 154.08 |  | 101.4
Всего с учетом "8. Строительство инженерных сетей и сооружений, а также объектов жилищно-гражданского назначения в стесненных условиях застроенной части города: ОЗП=1,15; ЭМ=1,15; ЗПМ=1,15; ТЗ=1,15; ТЗМ=1,15" | [8 empty] | 16612 | 2447 | 12826 | 1557 |  | 177.19 |  | 116.61
Всего с учетом "ФЦЦС (3квартал 2010г.) ОЗП=7,46; ЭМ-ЗПМ=3,74; ЗПМ=7,46; МАТ=4,04; ТЗ=7,46" | [8 empty] | 77426 | 18255 | 53761 | 11615 |  | 1321.84 |  | 116.61
Накладные расходы 95%*0,94 ФОТ (от 29 870) | [8 empty] | 26674
Сметная прибыль 65% ФОТ (от 29 870) | [8 empty] | 19416
Итого c накладными и см. прибылью | [8 empty] | 123516 |  |  |  |  | 1321.84 |  | 116.61
В том числе:
Материалы | [8 empty] | 5410
Машины и механизмы | [8 empty] | 53761
ФОТ | [8 empty] | 29870
Накладные расходы | [8 empty] | 26674
Сметная прибыль | [8 empty] | 19416
Итого по разделу 4 Электромонтажные работы. | [8 empty] | 123516 |  |  |  |  | 1321.84 |  | 116.61
Раздел 5. Материалы, не учтенные ценником в текущих ценах по разделу 4.
43 |  | Песок природный для строительных работ средний | м3 | 13,728 12,48*1,1 | 365 |  |  |  | 5011
44 |  | Кирпич керамический полнотелый, размером 250х120х65 мм, марка: 100 | 1000 шт | 0,616 (524+92)/1000 | 7500 |  |  |  | 4620
46 |  | Лоток перфорированный НЛП 200х100мм П2,0 УТ1,5 дл. 2,0м | шт | 2 | 476 |  |  |  | 952
47 |  | Лоток перфорированный НЛП 100х100мм П2,0 УТ1,5 дл. 2,0м | шт | 6 | 390 |  |  |  | 2340
48 |  | Крышка лотка НЛК 200 П2,0 УТ1,5 | шт | 2 | 365 |  |  |  | 730
49 |  | Крышка лотка НЛК 100 П2,0 УТ1,5 | шт | 6 | 213.75 |  |  |  | 1283
50 |  | Лоток перфорированный угловой НЛП 200х100мм У90 УТ1,5 | шт | 1 | 400 |  |  |  | 400
51 |  | Лоток перфорированный угловой НЛП 100х100мм У90 УТ1,5 | шт | 1 | 258 |  |  |  | 258
52 |  | Крышка лотка углового НЛК 200 У90 УТ1,5 | шт | 1 | 156.82 |  |  |  | 157
53 |  | Крышка лотка углового НЛК 100 У90 УТ1,5 | шт | 1 | 110 |  |  |  | 110
54 |  | Соединитель переходной НЛ-СП | шт | 2 | 106.25 |  |  |  | 213
55 |  | Прижим НЛ-ПР | шт | 12 | 8.6 |  |  |  | 103
56 |  | Стойка кабельная К1150 | шт | 10 | 45.32 |  |  |  | 453
57 |  | Полка кабельная К1160 | шт | 10 | 22.93 |  |  |  | 229
58 |  | Кабели силовые на напряжение 1000 В с алюминиевыми жилами без подушки марки АВБбШв 4х185 мм2 с 6% | 1000 м | 0,268 268/1000 | 385879.58 |  |  |  | 103416
59 |  | Муфта концевая с болтовыми наконечниками ERKT 0063- L12- CEE01 "Raychem" | шт | 4 | 4064.78 |  |  |  | 16259
Итого прямые затраты по разделу в ценах 2001г. | [8 empty] | 136534
Итого прямые затраты по разделу с учетом коэффициентов к итогам | [8 empty] | 145531
В том числе, справочно:
Транспортные расходы МАТ=4,5% (Поз. 43-44, 46-59) | [8 empty] | 6144
Заготовительно-складские расходы МАТ=2% (Поз. 43-44, 46-59) | [8 empty] | 2853
Итоги по разделу 5 Материалы, не учтенные ценником в текущих ценах по разделу 4. :
Итого Строительные работы | [8 empty] | 10265
Итого Монтажные работы | [8 empty] | 135266
Итого | [8 empty] | 145531
В том числе:
Материалы | [8 empty] | 145531
Итого по разделу 5 Материалы, не учтенные ценником в текущих ценах по разделу 4. | [8 empty] | 145531
ИТОГИ ПО СМЕТЕ:
Итого прямые затраты по смете в ценах 2001г. | [8 empty] | 178535 | 3275 | 13071 | 1539 |  | 252.53 |  | 114.67
Итого прямые затраты по смете с учетом коэффициентов к итогам | [8 empty] | 286041 | 28101 | 62796 | 13196 |  | 2166.46 |  | 131.87
В том числе, справочно:
8. Строительство инженерных сетей и сооружений, а также объектов жилищно-гражданского назначения в стесненных условиях застроенной части города: ОЗП=1,15; ЭМ=1,15; ЗПМ=1,15; ТЗ=1,15; ТЗМ=1,15 (Поз. 1-2, 7, 9-10, 3-5, 8, 11-22, 26-42) | [8 empty] | 2452 | 491 | 1961 | 231 |  | 37.8795 |  | 17.2005
ФЦЦС (3квартал 2010г.) ОЗП=7,46; ЭМ-ЗПМ=3,74; ЗПМ=7,46; МАТ=4,04; ТЗ=7,46 (Поз. 1-2, 7, 9-10, 3-5, 8, 11-22, 26-42) | [8 empty] | 90997 | 24335 | 47766 | 11428 |  | 1876.0486
Перевозка ПЗ=5,86 (Поз. 6) | [8 empty] | 3830
Транспортные расходы МАТ=4,5% (Поз. 23-25, 43-44, 46-59) | [8 empty] | 6984
Заготовительно-складские расходы МАТ=2% (Поз. 23-25, 43-44, 46-59) | [8 empty] | 3243
Накладные расходы | [8 empty] | 37365
Сметная прибыль | [8 empty] | 26521
Итоги по смете:
Итого Строительные работы | [8 empty] | 91145 |  |  |  |  | 844.62 |  | 15.26
Итого Монтажные работы | [8 empty] | 258782 |  |  |  |  | 1321.84 |  | 116.61
Итого | [8 empty] | 349927 |  |  |  |  | 2166.46 |  | 131.87
В том числе:
Материалы | [8 empty] | 190526
Машины и механизмы | [8 empty] | 62796
ФОТ | [8 empty] | 41297
Накладные расходы | [8 empty] | 37365
Сметная прибыль | [8 empty] | 26521
Откл./Вкл. ТП 4штх4212,83руб. | [8 empty] | 16851
Испытание кабеля 1штх2900,0руб. | [8 empty] | 2900
Фазировка кабеля 1штх4990,0руб. | [8 empty] | 4990
Итого с учетом доп. затрат в тек ценах | [8 empty] | 374668
НДС 18% | [8 empty] | 67440.24
ВСЕГО по смете | [8 empty] | 442108.24 |  |  |  |  | 2166.46 |  | 131.87
Составил Токарева
Проверил