## Локальная смета
Приложение № 2
к Извещению о проведении запроса котировок
№ 61 от «20» октября 2010г
| СОГЛАСОВАНО: | [5 empty] | (наименование стройки) |  |  |  |  | УТВЕРЖДАЮ:
| _____________________________ | [5 empty] | ЛОКАЛЬНЫЙ СМЕТНЫЙ РАСЧЕТ № |  |  |  |  | _______________________________
| " _____ " ________________ 200__ г. | [5 empty] | (локальная смета) |  |  |  |  | "______ " _______________200__ г.
на внутренние штукатурные работы в здании МУЗ "ГССМП" - Попова, 54
(наименование работ и затрат, наименование объекта)
Основание:
|  |  |  | Сметная стоимость руб. |  |  |  |  | 202 869,39
|  |  |  | Средства на оплату труда руб. |  |  |  |  | 49258.9022
Составлен(а) в текущих (прогнозных) ценах по состоянию на _______200_ г.
№ пп | Обоснование | Наименование | Ед. изм. | Кол. | Стоимость единицы |  |  |  | Общая стоимость |  |  |  | Т/з осн. раб.на ед. | Т/з осн. раб. Всего | Т/з мех. на ед. | Т/з мех. Всего
[5 empty] | Всего | В том числе |  |  | Всего | В том числе
[6 empty] | Осн.З/п | Эк.Маш | З/пМех |  | Осн.З/п | Эк.Маш | З/пМех
1 | 2 | 3 | 4 | 5 | 6 | 7 | 8 | 9 | 10 | 11 | 12 | 13 | 14 | 15 | 16 | 17
Раздел 1. Помещение 47
1 | ТЕРр61-02-01 | Ремонт штукатурки внутренних стен по камню известковым раствором площадью отдельных мест до 1 м2 толщиной слоя до 20 мм | 100 м2 отремонтированной поверхности | 0.06 | 3465.32 | 2560.71 | 27.22 | 9.17 | 207.92 | 153.64 | 1.63 | 0.55 | 203.07 | 12.1842 | 0.67 | 0.0402
2 | ТЕРр61-01-09 | Сплошное выравнивание штукатурки внутри здания (однослойная штукатурка) сухой растворной смесью (типа "Ветонит") толщиной до 10 мм для последующей окраски или оклейки обоями стен | 100 м2 поверхности | 0.215 | 5875.37 | 1025.08 | 48.05 | 28.93 | 1263.2 | 220.39 | 10.33 | 6.22 | 73.8 | 15.867 | 0.46 | 0.0989
Раздел 2. Помещение 38
3 | ТЕРр61-01-09 | Сплошное выравнивание штукатурки внутри здания (однослойная штукатурка) сухой растворной смесью (типа "Ветонит") толщиной до 10 мм для последующей окраски или оклейки обоями стен | 100 м2 поверхности | 0.33 | 5875.37 | 1025.08 | 48.05 | 28.93 | 1938.87 | 338.28 | 15.86 | 9.55 | 73.8 | 24.354 | 0.46 | 0.1518
4 | ТЕРр61-02-01 | Ремонт штукатурки внутренних стен по камню известковым раствором площадью отдельных мест до 1 м2 толщиной слоя до 20 мм | 100 м2 отремонтированной поверхности | 0.06 | 3465.32 | 2560.71 | 27.22 | 9.17 | 207.92 | 153.64 | 1.63 | 0.55 | 203.07 | 12.1842 | 0.67 | 0.0402
Раздел 3. Помещение 37
5 | ТЕРр61-01-09 | Сплошное выравнивание штукатурки внутри здания (однослойная штукатурка) сухой растворной смесью (типа "Ветонит") толщиной до 10 мм для последующей окраски или оклейки обоями стен | 100 м2 поверхности | 0.335 | 5875.37 | 1025.08 | 48.05 | 28.93 | 1968.25 | 343.4 | 16.1 | 9.69 | 73.8 | 24.723 | 0.46 | 0.1541
6 | ТЕРр61-02-01 | Ремонт штукатурки внутренних стен по камню известковым раствором площадью отдельных мест до 1 м2 толщиной слоя до 20 мм | 100 м2 отремонтированной поверхности | 0.07 | 3465.32 | 2560.71 | 27.22 | 9.17 | 242.57 | 179.25 | 1.91 | 0.64 | 203.07 | 14.2149 | 0.67 | 0.0469
Раздел 4. Помещение 32
7 | ТЕРр61-01-09 | Сплошное выравнивание штукатурки внутри здания (однослойная штукатурка) сухой растворной смесью (типа "Ветонит") толщиной до 10 мм для последующей окраски или оклейки обоями стен | 100 м2 поверхности | 0.275 | 5875.37 | 1025.08 | 48.05 | 28.93 | 1615.73 | 281.9 | 13.21 | 7.96 | 73.8 | 20.295 | 0.46 | 0.1265
8 | ТЕРр61-02-01 | Ремонт штукатурки внутренних стен по камню известковым раствором площадью отдельных мест до 1 м2 толщиной слоя до 20 мм | 100 м2 отремонтированной поверхности | 0.18 | 3465.32 | 2560.71 | 27.22 | 9.17 | 623.76 | 460.93 | 4.9 | 1.65 | 203.07 | 36.5526 | 0.67 | 0.1206
Раздел 5. Помещение 25,26,27
9 | ТЕРр61-02-01 | Ремонт штукатурки внутренних стен по камню известковым раствором площадью отдельных мест до 1 м2 толщиной слоя до 20 мм | 100 м2 отремонтированной поверхности | 0.25 | 3465.32 | 2560.71 | 27.22 | 9.17 | 866.33 | 640.18 | 6.81 | 2.29 | 203.07 | 50.7675 | 0.67 | 0.1675
10 | ТЕРр61-01-09 | Сплошное выравнивание штукатурки внутри здания (однослойная штукатурка) сухой растворной смесью (типа "Ветонит") толщиной до 10 мм для последующей окраски или оклейки обоями стен | 100 м2 поверхности | 0.26 | 5875.37 | 1025.08 | 48.05 | 28.93 | 1527.6 | 266.52 | 12.49 | 7.52 | 73.8 | 19.188 | 0.46 | 0.1196
Раздел 6. Помещение 5
11 | ТЕРр61-01-09 | Сплошное выравнивание штукатурки внутри здания (однослойная штукатурка) сухой растворной смесью (типа "Ветонит") толщиной до 10 мм для последующей окраски или оклейки обоями стен | 100 м2 поверхности | 0.27 | 5875.37 | 1025.08 | 48.05 | 28.93 | 1586.35 | 276.77 | 12.97 | 7.81 | 73.8 | 19.926 | 0.46 | 0.1242
12 | ТЕРр61-02-01 | Ремонт штукатурки внутренних стен по камню известковым раствором площадью отдельных мест до 1 м2 толщиной слоя до 20 мм | 100 м2 отремонтированной поверхности | 0.13 | 3465.32 | 2560.71 | 27.22 | 9.17 | 450.49 | 332.89 | 3.54 | 1.19 | 203.07 | 26.3991 | 0.67 | 0.0871
Раздел 7. Помещение 20
13 | ТЕРр61-02-01 | Ремонт штукатурки внутренних стен по камню известковым раствором площадью отдельных мест до 1 м2 толщиной слоя до 20 мм | 100 м2 отремонтированной поверхности | 0.2 | 3465.32 | 2560.71 | 27.22 | 9.17 | 693.06 | 512.14 | 5.44 | 1.83 | 203.07 | 40.614 | 0.67 | 0.134
14 | ТЕРр61-01-09 | Сплошное выравнивание штукатурки внутри здания (однослойная штукатурка) сухой растворной смесью (типа "Ветонит") толщиной до 10 мм для последующей окраски или оклейки обоями стен | 100 м2 поверхности | 0.515 | 5875.37 | 1025.08 | 48.05 | 28.93 | 3025.82 | 527.92 | 24.75 | 14.9 | 73.8 | 38.007 | 0.46 | 0.2369
Раздел 8. Помещение 21,22,23,24
15 | ТЕРр61-02-01 | Ремонт штукатурки внутренних стен по камню известковым раствором площадью отдельных мест до 1 м2 толщиной слоя до 20 мм | 100 м2 отремонтированной поверхности | 0.28 | 3465.32 | 2560.71 | 27.22 | 9.17 | 970.29 | 717 | 7.62 | 2.57 | 203.07 | 56.8596 | 0.67 | 0.1876
16 | ТЕРр61-01-09 | Сплошное выравнивание штукатурки внутри здания (однослойная штукатурка) сухой растворной смесью (типа "Ветонит") толщиной до 10 мм для последующей окраски или оклейки обоями стен | 100 м2 поверхности | 0.7 | 5875.37 | 1025.08 | 48.05 | 28.93 | 4112.76 | 717.56 | 33.64 | 20.25 | 73.8 | 51.66 | 0.46 | 0.322
Раздел 9. Помещение 45
17 | ТЕРр61-02-01 | Ремонт штукатурки внутренних стен по камню известковым раствором площадью отдельных мест до 1 м2 толщиной слоя до 20 мм | 100 м2 отремонтированной поверхности | 0.15 | 3465.32 | 2560.71 | 27.22 | 9.17 | 519.8 | 384.11 | 4.08 | 1.38 | 203.07 | 30.4605 | 0.67 | 0.1005
Итого прямые затраты по смете | [8 empty] | 21820.72 | 6506.52 | 176.91 | 96.55 |  | 494.26 |  | 2.26
Индекс 3 квартал 2010г ОЗП=7,46,ЭМ=3,74,ЗПМ=7,46,МАТ=4,04 | [8 empty] | 88893.38 | 42032.12 | 843.9 | 623.71
ИТОГО | [8 empty] | 110714.1 | 48538.64 | 1020.81 | 720.26 |  | 494.26 |  | 2.26
Накладные расходы 79,00%*0,94 ФОТ (от 49 258,90) | [8 empty] | 36579.66
Сметная прибыль 50,00% ФОТ (от 49 258,90) | [8 empty] | 24629.45
ИТОГО ПО СМЕТЕ | [8 empty] | 171923.21
НДС 18% | [8 empty] | 30946.18
ВСЕГО ПО СМЕТЕ | [8 empty] | 202869.39
Составил
Проверил