## Лист3
Приложение 1
к муниципальному контракту
№______от______2010 г.
ул.Ветлужская, 34.г.Пермь.
(наименование стройки)
ЛОКАЛЬНЫЙ СМЕТНЫЙ РАСЧЕТ
(локальная смета)
выполнение работ по текущему ремонту тамбура и фасада общественного центра микрорайона Комсомольский по адресу: г. Пермь, ул. Ветлужская, д. 34
микрорайона Комсомольский по адресу: г.Пермь, ул.Ветлужская, 34
(наименование работ и затрат, наименование объекта)
Основание:
|  |  | Сметная стоимость _______________________________________________________________________________________________ | [5 empty] | ___________________________93466,62 |  | руб.
|  |  | строительных работ _______________________________________________________________________________________________ | [5 empty] | _______________________________________________________________________________________________73215 |  | руб.
|  |  | монтажных работ _______________________________________________________________________________________________ | [5 empty] | _______________________________________________________________________________________________5182 |  | руб.
|  |  | прочих _______________________________________________________________________________________________ | [5 empty] | _______________________________________________________________________________________________28 |  | руб.
|  |  | Средства на оплату труда _______________________________________________________________________________________________ | [5 empty] | ___________________________7512 |  | руб.
|  |  | Сметная трудоемкость _______________________________________________________________________________________________ | [5 empty] | _______________________________________________________________________________________________76,33 |  | чел.час
Составлен(а) в текущих (прогнозных) ценах по состоянию на 2 кв_2010_ г.
№ пп | Обоснование | Наименование | Ед. изм. | Кол. | Стоимость единицы, руб. |  |  |  | Общая стоимость, руб. |  |  |  | Т/з осн. раб.на ед. | Т/з осн. раб. Всего | Т/з мех. на ед. | Т/з мех. Всего
[5 empty] | Всего | В том числе |  |  | Всего | В том числе
[6 empty] | Осн.З/п | Эк.Маш | З/пМех |  | Осн.З/п | Эк.Маш | З/пМех
1 | 2 | 3 | 4 | 5 | 6 | 7 | 8 | 9 | 10 | 11 | 12 | 13 | 14 | 15 | 16 | 17
Раздел 1. Полы.
1 | ТЕР11-01-011-01 | Устройство стяжек цементных толщиной 20 мм | 100 м2 стяжки | 0.0264 | 1364.22 | 446.07 | 56.56 | 17.37 | 36 | 12 | 1 |  | 39.51 | 1.04 | 1.27 | 0.03
3 | ТЕР11-01-011-02 | Устройство стяжек цементных на каждые 5 мм изменения толщины стяжки добавлять или исключать к норме 11-01-011-01 КОЭФ. К ПОЗИЦИИ: Новый коэффициент ПЗ=8; ОЗП=8; ЭМ=8; ЗПМ=8; МАТ=8; ТЗ=8; ТЗМ=8 | 100 м2 стяжки | 0.0264 | 1808.24 | 45.2 | 78.4 | 22.96 | 48 | 1 | 2 | 1 | 4 | 0.11 | 1.68 | 0.04
4 | ТЕР11-01-027-12 | Устройство покрытий на цементном растворе из керамического гранита неполированного одноцветного | 100 м2 покрытия | 0.0264 | 20521.73 | 1055.14 | 152.37 | 38.99 | 542 | 28 | 4 | 1 | 88.37 | 2.33 | 3.06 | 0.08
5 | СЦМ-402-0005 | Раствор готовый кладочный цементный, марка 150 | м3 | -0.258 | 412.91 |  |  |  | -107
6 | СЦМ-402-9110 | Смесь растворная сухая | т | 0.0645 | 4885.18 |  |  |  | 315
7 | ТЕР11-01-040-01 | Устройство плинтусов поливинилхлоридных на клее КН-2 | 100 м плинтусов | 0.06 | 686.99 | 124.87 | 2.32 |  | 41 | 7 |  |  | 8.99 | 0.54 | 0.03
Раздел 2. Проемы.
8 | ТЕРр56-09-01 | Демонтаж дверных коробок в каменных стенах: с отбивкой штукатурки в откосах | 100 коробок | 0.01 | 2562.59 | 2044.02 | 518.57 | 54.31 | 26 | 21 | 5 | 1 | 179.3 | 1.79 | 3.97 | 0.04
9 | ТЕРр56-10-01 | Снятие дверных полотен | 100 м2 дверных полотен | 0.019 | 409.6 | 409.6 |  |  | 8 | 8 |  |  | 36.28 | 0.69
10 | ТЕРр56-11-01 | Снятие наличников | 100 м наличников | 0.12 | 47.53 | 47.53 |  |  | 6 | 6 |  |  | 4.21 | 0.51
11 | ТЕР46-03-011-01 | Пробивка в кирпичных стенах борозд площадью сечения до 20 см2 | 100 м борозд | 0.025 | 845.12 | 204.41 | 640.71 | 55.54 | 21 | 5 | 16 | 1 | 15.64 | 0.39 | 4.06 | 0.1
12 | ТЕР46-03-007-03 | Пробивка проемов в конструкциях из кирпича | 1 м3 | 0.08 | 557.79 | 156.95 | 400.84 | 34.75 | 45 | 13 | 32 | 3 | 12.3 | 0.98 | 2.54 | 0.2
13 | ТЕР06-01-015-08 | Установка закладных деталей весом: до 20 кг | 1 т | 0.022 | 9863.01 | 816.8 | 32.97 | 2.36 | 217 | 18 | 1 |  | 63.22 | 1.39 | 0.36 | 0.01
14 | ТЕР10-01-047-01 | Установка блоков из ПХВ в наружных и внутренних дверных проемах в каменных стенах площадью проема до 3 м2 | 100 м2 проемов | 0.0252 | 24854.18 | 2534.61 | 474.09 | 14.36 | 626 | 64 | 12 |  | 201 | 5.07 | 4.62 | 0.12
15 | СЦМ-203-9057-201 | Блоки дверные входные пластиковые двупольные | м2 | 2.52 | 1852.31 |  |  |  | 4668
16 | ТЕРр56-12-05 | Установка дверных приборов замков врезных | 100 шт. приборов | 0.01 | 9005.31 | 889.38 |  |  | 90 | 9 |  |  | 73.2 | 0.73
17 | ТЕРр56-12-04 | Смена дверных приборов: ручек-кнопок | 100 шт. приборов | 0.02 | 1369.22 | 198.29 |  |  | 27 | 4 |  |  | 16.32 | 0.33
18 | ТЕРр61-07-01 | Ремонт штукатурки откосов внутри здания по камню и бетону цементно-известковым раствором: прямолинейных | 100 м2 отремонтированной поверхности | 0.01 | 6916.33 | 4887.85 | 47.13 | 15.87 | 69 | 49 |  |  | 383.06 | 3.83 | 1.16 | 0.01
19 | ТЕР15-07-016-01 | Облицовка откосов листовыми материалами | 100 м2 отделываемой поверхности | 0.01 | 4712.27 | 884.66 | 12.6 | 4.24 | 47 | 9 |  |  | 71 | 0.71 | 0.31
Раздел 3. Потолок.
20 | ТЕР10-05-012-01 | Устройство подвесных потолков из гипсокартонных листов типа "Байкал" | 1 м2 потолка | 2.64 | 232.72 | 13.18 | 0.55 | 0.05 | 614 | 35 | 1 |  | 1.02 | 2.69 | 0.004 | 0.01
Раздел 4. Отделочные работы в тамбуре.
21 | ТЕР15-04-027-05 | Шпатлевка по штукатурке и сборным конструкциям, подготовленным под окраску: стен | 100 м2 окрашиваемой поверхности | 0.166 | 238.86 | 162.22 | 2.73 | 0.14 | 40 | 27 |  |  | 11.99 | 1.99 | 0.04 | 0.01
22 | ТЕР15-04-005-03 | Окраска поливинилацетатными водоэмульсионными составами улучшенная стен | 100 м2 окрашиваемой поверхности | 0.166 | 1707.53 | 547.4 | 12.43 | 0.27 | 283 | 91 | 2 |  | 42.9 | 7.12 | 0.17 | 0.03
Раздел 5. Э/технические.
23 | ТЕРр67-04-05 | Демонтаж осветительных приборов: светильники для люминесцентных ламп | 100 шт. | 0.02 | 207.2 | 203.95 | 3.25 | 1.09 | 4 | 4 |  |  | 17.89 | 0.36 | 0.08
24 | ТЕРр67-03-01 | Демонтаж кабеля | 100 м | 0.05 | 107.22 | 106.81 | 0.41 | 0.14 | 5 | 5 |  |  | 9.64 | 0.48 | 0.01
25 | ТЕРм08-02-402-01 | Кабели по установленным конструкциям и лоткам с установкой ответвительных коробок. Кабель двух-четырехжильный: в помещениях с нормальной средой сечением жилы до 10 мм2 | 100 м | 0.05 | 1034.66 | 204.71 | 597.28 | 97.05 | 52 | 10 | 30 | 5 | 15.3 | 0.77 | 7.17 | 0.36
26 | ТЕРм8-02-396-59-1 | Прокладка коробов пластмассовых шир.до 40 мм | 100м | 0.05 | 324.8 | 218.74 | 19.36 | 1.93 | 16 | 11 | 1
27 | прайс"Промышленные светильники " 2010 г от 12 от 15.03.2010..г.Пермь.стр.9. | Кабель-канал 20*10 Рувинил | м | 5 | 2.3 |  |  |  | 12
28 | СЦМ-501-0586-70 | Кабели силовые на напряжение 660 В с медными жилами с поливинилхлоридной изоляцией и оболочкой марки ВВГ 3х2.5 мм2 | 1000 м | 0.005 | 7607.16 |  |  |  | 38
29 | СЦМ-549-4137-51 | Коробка У-411 | шт | 1 | 7.05 |  |  |  | 7
30 | ТЕРм08-03-591-02 | Выключатель: одноклавишный утопленного типа при скрытой проводке | 100 шт. | 0.01 | 541.18 | 453.7 | 9.26 | 0.74 | 5 | 5 |  |  | 32.2 | 0.32 | 0.08
31 | СЦМ-500-9011-2 | Выключатель одноклавишный | шт | 1 | 9.34 |  |  |  | 9
32 | ТЕРм08-03-594-03 | Светильники с люминесцентными лампами отдельно устанавливаемый на штырях с количеством ламп в светильнике: до 4 | 100 шт. | 0.02 | 8017.93 | 2381.21 | 2963.61 | 1121.92 | 160 | 48 | 59 | 22 | 169 | 3.38 | 65.1 | 1.3
33 | СЦМ-546-0601-26 | Светильник люминесцентный ЛПО-46 4х18-005 | шт | 2 | 458.16 |  |  |  | 916
34 | СЦМ-500-9008-4 | Стартеры для люминесцентных ламп тип 80С-220 | 10шт | 0.8 | 5.42 |  |  |  | 4
35 | СЦМ-500-9008-2 | Лампы люминесцентные ртутные низкого давления типа: ЛБ, ЛД, ЛДЦ, ЛТВ, ЛБХ 40 | 10 шт | 0.8 | 97.27 |  |  |  | 78
заземление.
36 | ТЕРм08-02-471-01 | Заземлитель вертикальный из угловой стали, размер, мм: 50х50х5 | 10 шт. | 0.3 | 869.6 | 143.17 | 61.68 | 3.49 | 261 | 43 | 19 | 1 | 10.7 | 3.21 | 0.38 | 0.11
37 | ТЕРм08-02-472-02 | Заземлитель горизонтальный из стали: полосовой сечением 160 мм2 | 100 м | 0.15 | 1112.84 | 222.11 | 82.59 | 4.04 | 167 | 33 | 12 | 1 | 16.6 | 2.49 | 0.44 | 0.07
Раздел 6. Фасад.
38 | ТЕРр61-10-01 | Ремонт штукатурки гладких фасадов по камню и бетону с земли и лесов цементно-известковым раствором площадью отдельных мест: до 5 м2 толщиной слоя до 20 мм | 100 м2 отремонтированной поверхности | 0.05 | 3508.72 | 2514.93 | 2.15 |  | 175 | 126 |  |  | 201.84 | 10.09
39 | ТЕРр61-10-02 | Ремонт штукатурки гладких фасадов по камню и бетону с земли и лесов цементно-известковым раствором площадью отдельных мест: до 5 м2, добавлять на каждые следующие 10 мм толщины слоя | 100 м2 отремонтированной поверхности | 0.05 | 946.75 | 450.8 | 1.09 |  | 47 | 23 |  |  | 36.18 | 1.81
40 | ТЕР15-04-012-02 | Окраска фасадов с подготовкой поверхности: кремнийорганическая | 100 м2 окрашиваемой поверхности | 0.595 | 2751.18 | 180.23 | 10.14 |  | 1637 | 107 | 6 |  | 13.95 | 8.3 | 0.12 | 0.07
Раздел 7. Козырек.
41 | ТЕР12-01-007-08 | Устройство кровель из оцинкованной стали без настенных желобов | 100 м2 кровли | 0.02 | 11207.23 | 1173.78 | 56.69 | 7.86 | 224 | 23 | 1 |  | 90.85 | 1.82 | 0.63 | 0.01
42 | СЦМ-101-1875 | Сталь листовая оцинкованная толщина листа 0.7 мм | т | -0.0128 | 11912 |  |  |  | -152
43 | прайс ООО"Союзпрофиль" | Стоимость козырька | м2 | 2 | 1000 |  |  |  | 2000
44 | ТЕР09-03-014-01 | Монтаж связей и распорок из одиночных и парных уголков, гнутосварных профилей . | 1 т конструкций | 0.015 | 1648.47 | 788.47 | 448.62 | 69.42 | 25 | 12 | 7 | 1 | 63.28 | 0.95 | 4.01 | 0.06
45 | СЦМ-201-9002 | Конструкции стальные | т | 0.015 | 7793.05 |  |  |  | 117
46 | ТЕР06-01-015-01 | Установка анкерных болтов: в готовые гнезда с заделкой длиной до 1 м | 1 т | 0.005 | 15220.11 | 3972.28 | 56.49 | 3.93 | 76 | 20 |  |  | 315.01 | 1.58 | 0.62
47 | ТЕР13-03-002-05 | Огрунтовка металлических поверхностей за один раз: грунтовкой ГФ-0119 | 100 м2 окрашиваемой поверхности | 0.004 | 377.41 | 80.23 | 9.86 | 0.14 | 2 |  |  |  | 5.31 | 0.02 | 0.02
48 | ТЕР15-04-030-04 | Масляная окраска металлических поверхностей: решеток, переплетов, труб диаметром менее 50 мм и т.п., количество окрасок 2 | 100 м2 окрашиваемой поверхности | 0.004 | 1351.54 | 896.07 | 2.73 | 0.14 | 5 | 4 |  |  | 71.06 | 0.28 | 0.04
49 | ТЕР15-04-012-02 | Окраска бетонного козырька (низ) с подготовкой поверхности: кремнийорганическая | 100 м2 окрашиваемой поверхности | 0.02 | 2751.18 | 180.23 | 10.14 |  | 55 | 4 |  |  | 13.95 | 0.28 | 0.12
Раздел 8. Ремонт входа- тротуар.
50 | ТЕР27-07-005-02 | Устройство покрытий из тротуарной плитки, количество плитки при укладке на 1 м2, шт: 55 | 10 м2 | 0.6 | 187.06 | 163.9 | 18.53 | 0.82 | 112 | 98 | 11 |  | 11.8 | 7.08 | 0.06 | 0.04
51 | СЦМ-403-0104 | Плиты бетонные и цементно-песчаные для тротуаров, полов и облицовки, марки 300, толщина, мм: 35 | м2 | 6.12 | 81.33 |  |  |  | 498
52 | ТЕР06-01-015-09 | Установка урн (прим.) КОЭФ. К ПОЗИЦИИ: Новый коэффициент МАТ=0 | 1 т | 0.04 | 314.63 | 281.66 | 32.97 | 2.36 | 13 | 12 | 1 |  | 21.8 | 0.87 | 0.36 | 0.01
53 | ТЕР06-01-001-01 | Устройство бетонной подготовки | 100 м3 бетона, бутобетона и железобетона в деле | 2e-05 | 42570.18 | 1994.4 | 1652.8 | 282.96 | 1 |  |  |  | 180 |  | 18
54 | прайс | Стоимость урн. | шт | 2 | 1000 |  |  |  | 2000
Итого прямые затраты по смете в ценах 2001г. | [8 empty] | 16231 | 995 | 223 | 37 |  | 76.33 |  | 2.71
Итого прямые затраты по смете с учетом коэффициентов к итогам | [8 empty] | 67830 | 7242 | 835 | 270 |  | 76.33 |  | 2.71
В том числе, справочно:
перевод в цены 2 квартала 2010 ОЗП=7,28; ЭМ=3,74; ЗПМ=7,28; МАТ=3,98 (Поз. 1-10, 16-17, 11-13, 46, 52-54, 14-15, 20, 18, 38-39, 19, 21-22, 40, 48-49, 28, 33-35, 41-45, 47, 50-51, 23-27, 30-32, 36-37, 29) | [8 empty] | 51599 | 6249 | 611 | 232
Накладные расходы | [8 empty] | 6837
В том числе, справочно:
79%*0,94 ФОТ (от 1441) (Поз. 18, 38-39) | [8 empty] | 1070
82%*0,94 ФОТ (от 356) (Поз. 8-10, 16-17) | [8 empty] | 274
85%*0,94 ФОТ (от 66) (Поз. 23-24) | [8 empty] | 53
90%*0,94 ФОТ (от 94) (Поз. 43-45) | [8 empty] | 80
95% ФОТ (от 568) (Поз. 36-37) | [8 empty] | 540
95%*0,94 ФОТ (от 736) (Поз. 25-27, 30-32) | [8 empty] | 657
105%*0,94 * 0,9 ФОТ (от 2126) (Поз. 13, 46, 52-54, 19, 21-22, 40, 48-49) | [8 empty] | 1888
110%*0,94 * 0,9 ФОТ (от 160) (Поз. 11-12) | [8 empty] | 149
118%*0,94 * 0,9 ФОТ (от 721) (Поз. 14-15, 20) | [8 empty] | 720
120%*0,94 * 0,9 ФОТ (от 167) (Поз. 41-42) | [8 empty] | 170
123%*0,94 * 0,9 ФОТ (от 364) (Поз. 1-7) | [8 empty] | 379
142%*0,94 * 0,9 ФОТ (от 713) (Поз. 50-51) | [8 empty] | 857
Сметная прибыль | [8 empty] | 3758
В том числе, справочно:
50% ФОТ (от 7512) (Поз. 1-10, 16-17, 11-13, 46, 52-54, 14-15, 20, 18, 38-39, 19, 21-22, 40, 48-49, 41-45, 50-51, 23-27, 30-32, 36-37) | [8 empty] | 3758
Итоги по смете:
Итого Строительные работы | [8 empty] | 73215 |  |  |  |  | 65.32 |  | 0.87
Итого Монтажные работы | [8 empty] | 5182 |  |  |  |  | 11.01 |  | 1.84
Итого Прочие затраты | [8 empty] | 28
Итого | [8 empty] | 78425 |  |  |  |  | 76.33 |  | 2.71
В том числе:
Материалы | [8 empty] | 59753
Машины и механизмы | [8 empty] | 835
ФОТ | [8 empty] | 7512
Накладные расходы | [8 empty] | 6837
Сметная прибыль | [8 empty] | 3758
непредвиденные 1% | [8 empty] | 784
Итого с непредвиденными | [8 empty] | 79209
НДС 18% | [8 empty] | 14257.62
ВСЕГО по смете | [8 empty] | 93466.62 |  |  |  |  | 76.33 |  | 2.71